## Sheet 1
cpu_test-p025-fw2.0.0-dev-12.8
Approximate percent of maximum CPU processing time used by the module running at 48kHz on a SINGLE core (out of two core total). See https://forum.4ms.info/t/cpu-load-number-database/351/23
Module | Isolated-32 | Isolated-64 | Isolated-128 | Isolated-256 | Isolated-512 | InputsZero-32 | InputsZero-64 | InputsZero-128 | InputsZero-256 | InputsZero-512 | InputsLFOs-32 | InputsLFOs-64 | InputsLFOs-128 | InputsLFOs-256 | InputsLFOs-512 | InputsAudio-32 | InputsAudio-64 | InputsAudio-128 | InputsAudio-256 | InputsAudio-512
4msCompany:Atvert2 | 4.3% | 4.1% | 4.1% | 4.2% | 4% | 5.4% | 5.5% | 5.3% | 5.2% | 5.3% | 5.4% | 5.5% | 5.1% | 5.2% | 5.2% | 5.4% | 5.2% | 5.2% | 5.2% | 5.2%
4msCompany:BPF | 5.5% | 5.2% | 5% | 5.1% | 5.1% | 6.4% | 6.1% | 6.2% | 6.1% | 5.9% | 6% | 6.1% | 6.2% | 6% | 6% | 6.4% | 6.3% | 6.1% | 6% | 6.2%
4msCompany:CLKD | 4.9% | 4.9% | 4.6% | 4.5% | 4.6% | 6% | 5.7% | 5.8% | 5.6% | 5.7% | 5.8% | 5.8% | 5.8% | 5.6% | 5.7% | 6.3% | 6.1% | 6% | 6.1% | 6.1%
4msCompany:CLKM | 4.9% | 4.9% | 4.7% | 4.8% | 4.8% | 6.1% | 5.9% | 5.9% | 5.9% | 5.9% | 5.8% | 6% | 6% | 5.5% | 5.6% | 6% | 5.8% | 5.9% | 5.9% | 5.8%
4msCompany:ComplexEG | 6% | 5.6% | 5.5% | 5.5% | 5.4% | 8.5% | 8.4% | 8.2% | 8.2% | 8.2% | 8.2% | 8.2% | 8.4% | 8% | 8% | 8.8% | 8.4% | 8.4% | 8.2% | 8.1%
4msCompany:Detune | 6.9% | 6.7% | 6.5% | 6.5% | 6.4% | 9.7% | 9.7% | 8.3% | 8.1% | 7.8% | 7.8% | 7.6% | 7.9% | 7.7% | 7.6% | 8.1% | 8.1% | 7.9% | 8% | 7.9%
4msCompany:DEV | 13.6% | 13.2% | 13% | 13% | 13.1% | 18% | 18.1% | 17.7% | 17.8% | 17.7% | 16.9% | 16.8% | 16.8% | 17% | 16.7% | 17.5% | 17.2% | 17% | 17% | 17%
4msCompany:Djembe | 6.6% | 6.8% | 6.9% | 6.6% | 6.4% | 12% | 12.1% | 12% | 11.6% | 11.9% | 12% | 12% | 11.6% | 11.9% | 11.8% | 12.1% | 12.4% | 12.1% | 12.2% | 12.3%
4msCompany:DLD | 22.2% | 20.8% | 20.6% | 20.1% | 20% | 27% | 26.5% | 26.6% | 26% | 26% | 25.6% | 25.5% | 25% | 25.2% | 25.2% | 26.1% | 25.4% | 25.7% | 25.4% | 25.4%
4msCompany:Drum | 9.7% | 9.7% | 9.6% | 8.1% | 8% | 14.5% | 14% | 14.4% | 12.6% | 13% | 14.5% | 12.8% | 12.8% | 13.3% | 12.6% | 13% | 12.7% | 12.9% | 12.5% | 12.5%
4msCompany:EnOsc | 30% | 29.2% | 29.1% | 28.9% | 28.9% | 34.2% | 33.7% | 33.6% | 33.4% | 33.6% | 34.3% | 33.9% | 33.7% | 33.4% | 33.2% | 34.3% | 33.7% | 33.6% | 33.5% | 33.3%
4msCompany:ENVVCA | 9.6% | 9.6% | 9% | 8% | 7.9% | 9.7% | 9.8% | 9.7% | 9.7% | 9.7% | 9.7% | 9.7% | 9.6% | 9.7% | 9.6% | 10.2% | 10% | 9.9% | 9.7% | 9.7%
4msCompany:FM | 5.5% | 5.4% | 5.3% | 5.2% | 5.1% | 9% | 7.4% | 7.2% | 7.1% | 7.1% | 7.2% | 7.1% | 7% | 6.9% | 7% | 7.3% | 7.2% | 7.4% | 7.3% | 7.1%
4msCompany:Follow | 5.4% | 4.6% | 4.5% | 4.5% | 4.5% | 5.8% | 5.5% | 5.5% | 5.4% | 5.5% | 5.7% | 5.3% | 5.3% | 5.4% | 5.3% | 5.8% | 5.6% | 5.5% | 5.4% | 5.5%
4msCompany:Freeverb | 11.4% | 10.6% | 10.6% | 10.6% | 10.5% | 13.3% | 13% | 12.5% | 12.3% | 12.1% | 12.7% | 12.3% | 11.8% | 11.7% | 11.8% | 12.4% | 11.8% | 11.8% | 11.7% | 11.6%
4msCompany:Gate | 4.9% | 4.8% | 4.8% | 4.6% | 4.6% | 6% | 5.8% | 5.8% | 5.8% | 5.7% | 6% | 5.8% | 5.8% | 5.7% | 5.6% | 5.8% | 6% | 5.7% | 5.8% | 5.8%
4msCompany:HPF | 5.2% | 5.2% | 5.1% | 4.9% | 5% | 6.1% | 6.4% | 6% | 5.8% | 6% | 5.8% | 6.1% | 5.8% | 5.9% | 5.8% | 6.1% | 6.1% | 6% | 5.9% | 5.9%
4msCompany:HubMedium | 4.8% | 4.1% | 4.1% | 4% | 3.9% | 7.8% | 7.6% | 7.2% | 7.3% | 7.2% | 7.9% | 7.3% | 7% | 7.1% | 7.1% | 7.2% | 7.3% | 7.2% | 7% | 7.1%
4msCompany:KPLS | 8.8% | 8.4% | 8.5% | 8.4% | 8.4% | 10.3% | 10.2% | 10.2% | 10.1% | 10% | 9.3% | 9.1% | 9.1% | 9% | 9% | 9.6% | 9.2% | 9.1% | 9.1% | 9%
4msCompany:L4 | 10.2% | 10% | 10% | 10.2% | 10.2% | 13.3% | 13.2% | 13.2% | 13.2% | 13.1% | 12.4% | 12.4% | 12.1% | 12.2% | 12.2% | 12.4% | 12.3% | 12% | 12.2% | 12.2%
4msCompany:LPG | 6% | 5.9% | 5.8% | 5.8% | 5.7% | 8.4% | 9.4% | 8.8% | 8.1% | 7.4% | 7.5% | 7.3% | 7.3% | 7.3% | 7.2% | 7.6% | 7.5% | 7.5% | 7.3% | 7.3%
4msCompany:MNMX | 4.2% | 4% | 4.1% | 4% | 3.9% | 5.4% | 5.2% | 5.6% | 5.4% | 5.1% | 5.1% | 5.8% | 5.1% | 5.1% | 5.3% | 5.2% | 5.1% | 5% | 5.1% | 5.1%
4msCompany:MPEG | 9% | 8.6% | 8.4% | 8.4% | 8.1% | 10.6% | 10.3% | 10.4% | 10.3% | 10.2% | 10.5% | 10.5% | 10.5% | 10.2% | 10.3% | 11.1% | 10.7% | 10.3% | 10.5% | 10.4%
4msCompany:MultiLFO | 4.5% | 4.4% | 4.5% | 4.4% | 4.4% | 7.5% | 7% | 7.2% | 7% | 7% | 7.2% | 6.9% | 6.9% | 6.9% | 6.8% | 7.2% | 7.3% | 6.9% | 6.9% | 6.9%
4msCompany:Noise | 4.9% | 4.8% | 4.8% | 4.7% | 4.7% | 6.9% | 5.6% | 5.5% | 5.8% | 5.4% | 6.4% | 5.2% | 5.2% | 5.3% | 5.3% | 7.2% | 5.5% | 5.4% | 5.5% | 5.3%
4msCompany:Octave | 4.2% | 4.2% | 4.1% | 4.1% | 4.2% | 5.4% | 5.9% | 6.3% | 5.1% | 5.4% | 5.1% | 5.8% | 5.8% | 4.9% | 5.1% | 5.2% | 5.2% | 5.1% | 5.2% | 5.1%
4msCompany:Pan | 4.5% | 4.3% | 4.3% | 4.2% | 4.2% | 6% | 5.4% | 5.4% | 5.2% | 5.4% | 5.8% | 5.3% | 5.3% | 5.2% | 5.2% | 5.5% | 5.4% | 5.4% | 5.4% | 5.4%
4msCompany:PEG | 14.4% | 13.6% | 13.5% | 13.3% | 13% | 19.5% | 19.2% | 19% | 18.4% | 17.7% | 17.8% | 18.1% | 17.8% | 17.7% | 17.6% | 18.1% | 18.1% | 17.8% | 18% | 17.3%
4msCompany:PI | 5.5% | 5.3% | 5.4% | 5.3% | 5.2% | 7.3% | 7.3% | 7.1% | 7.1% | 7.1% | 7.5% | 7% | 7% | 7% | 6.9% | 7.6% | 7.1% | 7.2% | 7.1% | 7.1%
4msCompany:PitchShift | 6.6% | 6.8% | 6.7% | 6.6% | 6.3% | 9% | 8.5% | 8.2% | 8.1% | 8% | 8.4% | 8% | 7.8% | 7.9% | 7.7% | 8.2% | 7.9% | 7.9% | 8% | 8%
4msCompany:Prob8 | 4.8% | 4.9% | 4.8% | 4.7% | 4.7% | 6.1% | 5.9% | 6.2% | 5.9% | 5.9% | 6.1% | 5.9% | 5.9% | 5.9% | 5.8% | 6.4% | 6.2% | 6.2% | 6.2% | 6%
4msCompany:QCD | 9.3% | 8.8% | 8.6% | 8.8% | 8.7% | 14.2% | 14.1% | 14.2% | 13.9% | 13.9% | 13.9% | 14.8% | 13.9% | 13.9% | 13.8% | 13.9% | 14.1% | 13.7% | 13.8% | 13.8%
4msCompany:QPLFO | 9.7% | 9.2% | 9.3% | 8.8% | 8.8% | 12.4% | 12.4% | 12.4% | 12.1% | 12.1% | 12.6% | 12.7% | 12.1% | 12.1% | 12.1% | 12.1% | 12.4% | 12.2% | 12.3% | 12.3%
4msCompany:RCD | 5.8% | 5.6% | 5.7% | 5.8% | 5.7% | 8.8% | 8.2% | 8.4% | 8.3% | 8.1% | 8.1% | 7.9% | 7.9% | 8% | 7.9% | 8.2% | 8.2% | 8.1% | 8.1% | 8%
4msCompany:SCM | 6.4% | 6.4% | 6.4% | 6.5% | 6.5% | 10.6% | 10.4% | 10.2% | 10.1% | 10.1% | 10% | 10% | 10.2% | 10.1% | 10.1% | 10.3% | 10.2% | 10.4% | 10.2% | 10.2%
4msCompany:Seq8 | 4.5% | 4.5% | 4.3% | 4.2% | 4.2% | 5.8% | 5.6% | 5.6% | 5.4% | 5.5% | 5.5% | 6.4% | 5.4% | 5.4% | 5.2% | 5.7% | 5.4% | 5.3% | 5.2% | 5.4%
4msCompany:SH | 4.2% | 4.3% | 4% | 4% | 4% | 6% | 6% | 5.9% | 6% | 5.8% | 5.8% | 5.9% | 5.8% | 5.7% | 5.7% | 6.4% | 6.1% | 6% | 5.9% | 5.9%
4msCompany:SHEV | 15.9% | 15.5% | 15.5% | 15.3% | 15.5% | 19.5% | 19.3% | 19.5% | 19.3% | 19.2% | 19.3% | 18.7% | 18.7% | 18.7% | 18.3% | 19.3% | 19% | 18.9% | 18.7% | 18.6%
4msCompany:SISM | 6% | 5.8% | 5.6% | 5.7% | 5.7% | 8.5% | 8.5% | 8.4% | 8.2% | 8.4% | 8.4% | 8.3% | 8.1% | 8.2% | 8.2% | 8.5% | 8.4% | 8.4% | 8.3% | 8.2%
4msCompany:Slew | 4.5% | 4.4% | 4.4% | 4.4% | 4.4% | 7.2% | 5.5% | 5.4% | 5.4% | 5.3% | 5.2% | 5.2% | 5.1% | 5.1% | 5% | 5.2% | 5.1% | 5.2% | 5% | 5%
4msCompany:Source | 4.3% | 4.2% | 4% | 4.1% | 4.2% | 5.2% | 5.2% | 5.1% | 5.1% | 4.9% | 4.9% | 4.7% | 4.6% | 4.7% | 4.6% | 4.9% | 4.8% | 4.8% | 4.7% | 4.7%
4msCompany:StMix | 5.1% | 4.7% | 4.7% | 4.7% | 4.7% | 9.3% | 8.3% | 9.1% | 7.8% | 8% | 7.6% | 7.6% | 7.5% | 7.3% | 7.5% | 7.8% | 7.6% | 7.6% | 7.5% | 7.5%
4msCompany:STS | 4.3% | 4.4% | 4% | 4% | 4% | 7.9% | 9.4% | 8.1% | 7.6% | 7.5% | 7.5% | 7.4% | 7.3% | 7.4% | 7.3% | 7.6% | 7.6% | 7.5% | 7.4% | 7.4%
4msCompany:Switch14 | 4.6% | 4.4% | 4.6% | 4.5% | 4.4% | 7.5% | 7.5% | 7.1% | 7% | 7.1% | 7.2% | 7% | 7% | 7% | 6.9% | 7.6% | 7.5% | 7.2% | 7.2% | 7.1%
4msCompany:Switch41 | 4.8% | 4.5% | 4.7% | 4.8% | 4.6% | 7.5% | 7.1% | 6.9% | 7% | 7.1% | 6.7% | 7% | 6.8% | 6.8% | 6.7% | 7.3% | 7.1% | 7.1% | 7.1% | 7.1%
4msCompany:Tapo | 31.5% | 18.3% | 18.1% | 18.2% | 18.1% | 35.4% | 22.6% | 22% | 20.9% | 21.3% | 33.7% | 20.8% | 20.5% | 20.5% | 20.5% | 33.6% | 20.8% | 20.7% | 20.5% | 20.5%
4msCompany:VCAM | 10.2% | 9.3% | 9.6% | 9.2% | 9.2% | 14.5% | 14.3% | 14.4% | 14.2% | 14.2% | 14.5% | 14.6% | 14.2% | 14.5% | 14.1% | 14.5% | 14.7% | 15.2% | 15.3% | 14.5%
4msCompany:Verb | 16.9% | 16% | 15.7% | 15.4% | 15.4% | 22.6% | 22% | 21.9% | 21.8% | 21.7% | 22.6% | 22.2% | 22% | 21.6% | 21.6% | 23.1% | 22.3% | 22.6% | 22.2% | 22%
Airwindows:Acceleration | 10.3% | 10% | 10% | 10.3% | 10.2% | 11.7% | 12.1% | 11.8% | 11.8% | 11.4% | 11.7% | 11.4% | 11.7% | 11.3% | 11.2% | 11.7% | 11.7% | 12.1% | 11.4% | 11.6%
Airwindows:Acceleration2 | 11.2% | 10.6% | 10.4% | 10.7% | 10.8% | 12.4% | 12.4% | 12% | 12.1% | 11.9% | 12.3% | 11.9% | 11.8% | 11.8% | 11.8% | 12.4% | 12.1% | 12.1% | 11.9% | 12%
Airwindows:ADClip7 | 21.1% | 19.1% | 18.6% | 18.7% | 18.6% | 22.3% | 20.8% | 20.8% | 20.6% | 20.6% | 21.3% | 20.8% | 20.4% | 20.5% | 20.5% | 21.1% | 20.8% | 20.7% | 20.5% | 20.4%
Airwindows:ADClip8 | 10.6% | 10.1% | 9.8% | 9.8% | 9.8% | 12.1% | 11.8% | 11.8% | 11.6% | 11.6% | 12% | 11.8% | 12.7% | 11.5% | 12.2% | 14.8% | 13.1% | 12% | 11.5% | 11.6%
Airwindows:ADT | 14.8% | 14.5% | 14.4% | 14.3% | 14.4% | 16.9% | 16.8% | 16.7% | 16.6% | 16.6% | 16.6% | 16.7% | 16.5% | 16.5% | 16.4% | 17.1% | 16.6% | 16.6% | 16.6% | 16.5%
Airwindows:Air | 12.7% | 12.4% | 12% | 12.3% | 11.9% | 14.7% | 14.5% | 14.4% | 14.3% | 14.6% | 14.8% | 14.5% | 14.3% | 14.4% | 14.4% | 14.4% | 14.4% | 14.4% | 14.5% | 14.5%
Airwindows:Air2 | 15.7% | 15.1% | 15.1% | 15.3% | 15.4% | 17.7% | 17.5% | 17.7% | 17.1% | 17.4% | 17.2% | 17% | 17.5% | 17.3% | 17.3% | 17.7% | 17.5% | 17.6% | 17.5% | 17.1%
Airwindows:Air3 | 10.3% | 9.3% | 9.2% | 9.6% | 9.1% | 11.5% | 10.9% | 10.8% | 10.7% | 11.1% | 10.8% | 10.7% | 11% | 10.6% | 10.5% | 10.8% | 10.7% | 11.2% | 11.1% | 10.5%
Airwindows:Apicolypse | 15.7% | 14.2% | 14.2% | 15.1% | 15.1% | 16.5% | 17% | 16.3% | 16.1% | 17% | 16.3% | 16.9% | 16% | 16.8% | 15.9% | 16.3% | 16.2% | 16.8% | 16.7% | 15.9%
Airwindows:AQuickVoiceClip | 12.9% | 11.5% | 11.7% | 11.9% | 12% | 13.9% | 13.6% | 13% | 13.4% | 12.8% | 13.6% | 13.3% | 13.2% | 12.8% | 12.7% | 13% | 13% | 12.8% | 12.7% | 13.2%
Airwindows:AtmosphereBuss | 14.2% | 14.7% | 13.5% | 14.3% | 14.4% | 15.3% | 16.1% | 14.9% | 15.7% | 14.8% | 15.1% | 15% | 14.7% | 15.2% | 15.5% | 16.2% | 15% | 15.7% | 14.7% | 15.5%
Airwindows:AtmosphereChannel | 13.8% | 13.3% | 12.2% | 12.2% | 12.1% | 14.2% | 13.9% | 13.5% | 13.9% | 14.2% | 14.2% | 13.6% | 13.6% | 13.9% | 13.7% | 14.1% | 13.7% | 14.2% | 13.5% | 14.1%
Airwindows:Aura | 12.4% | 12.1% | 11.4% | 11.5% | 12.1% | 13.6% | 13% | 13% | 13% | 12.9% | 13% | 12.9% | 12.9% | 13.4% | 13.4% | 13.3% | 12.9% | 12.9% | 12.9% | 13.6%
Airwindows:AutoPan | 11.4% | 11.2% | 11% | 10.7% | 10.6% | 13.3% | 12.7% | 12.7% | 12.7% | 12.6% | 13% | 12.7% | 12.6% | 12.5% | 12.7% | 13.3% | 12.8% | 12.7% | 12.5% | 12.6%
Airwindows:Average | 10.2% | 10% | 10.1% | 10% | 9.9% | 11.5% | 11.2% | 11.1% | 11.1% | 11.1% | 11.8% | 11% | 10.9% | 10.9% | 10.9% | 11.4% | 11.2% | 10.9% | 10.9% | 11.4%
Airwindows:AverMatrix | 11.4% | 12.6% | 11.5% | 11% | 11% | 13.3% | 13% | 13% | 13% | 12.7% | 13.2% | 13.3% | 12.7% | 12.9% | 12.6% | 16.2% | 16.2% | 13.7% | 13.2% | 14.2%
Airwindows:Balanced | 9% | 8.8% | 8.7% | 8.6% | 8.3% | 10.2% | 10.3% | 9.9% | 10% | 9.7% | 10.2% | 10% | 9.8% | 9.7% | 9.9% | 10% | 9.9% | 10.1% | 9.9% | 9.7%
Airwindows:BassAmp | 21.6% | 20.4% | 20.2% | 20.1% | 20.6% | 22.5% | 22.9% | 22.5% | 22% | 22% | 22.3% | 22.2% | 22% | 22.3% | 21.8% | 22.3% | 22% | 22.5% | 21.9% | 22.4%
Airwindows:BassDrive | 16.2% | 16.6% | 16.6% | 15.5% | 15.5% | 19.5% | 17.8% | 17.8% | 17.6% | 17.6% | 17.8% | 17.5% | 17.5% | 17.4% | 18.6% | 18% | 19.3% | 19% | 17.6% | 18.6%
Airwindows:BassKit | 14.1% | 14% | 13.9% | 13.9% | 13.8% | 15.7% | 15.7% | 15.6% | 15.4% | 15.4% | 15.7% | 15.3% | 15.4% | 15.2% | 15.1% | 15.9% | 15.8% | 15.3% | 15.2% | 15.2%
Airwindows:Baxandall | 12.3% | 11.5% | 11.8% | 11.4% | 11.4% | 13.6% | 13.7% | 13.6% | 13.3% | 13.5% | 13.9% | 13.5% | 13.2% | 13% | 13.1% | 16.6% | 13.9% | 14.9% | 13.3% | 13.6%
Airwindows:Baxandall2 | 9.7% | 9.6% | 9.1% | 9.1% | 9.1% | 10.9% | 10.7% | 10.7% | 10.8% | 11% | 10.8% | 11% | 10.6% | 10.9% | 10.4% | 10.8% | 10.7% | 10.7% | 10.6% | 10.8%
Airwindows:Beam | 12.1% | 11.5% | 11.3% | 11.2% | 11.4% | 13.5% | 13.4% | 13.2% | 13.2% | 13.2% | 13.8% | 15.1% | 13.1% | 13.6% | 12.9% | 16.3% | 14.4% | 14.1% | 13% | 13.5%
Airwindows:BigAmp | 45.7% | 45.7% | 45.6% | 45.6% | 45.5% | 47.7% | 47.8% | 47.6% | 47.5% | 47.4% | 48.1% | 47.8% | 47.5% | 47.4% | 47.4% | 47.5% | 47.6% | 49.1% | 47.4% | 48.9%
Airwindows:Biquad | 12% | 11.8% | 11.8% | 12.1% | 11.7% | 13.9% | 13.8% | 13.7% | 13.7% | 13.6% | 14.1% | 13.9% | 13.8% | 13.7% | 13.9% | 13.9% | 13.8% | 14% | 13.5% | 13.5%
Airwindows:Biquad2 | 16.8% | 16.4% | 16.9% | 16.9% | 15.9% | 18.7% | 19.3% | 19.2% | 18.2% | 18.2% | 18.1% | 18.1% | 18% | 18.9% | 18.7% | 18.7% | 18.1% | 18.1% | 18.1% | 18%
Airwindows:BiquadDouble | 12.3% | 12.1% | 12.2% | 12.1% | 12.1% | 14.5% | 14.2% | 14.2% | 14.1% | 14% | 14.4% | 14.4% | 14% | 14.3% | 14.2% | 14.2% | 14% | 14.1% | 14.2% | 14.2%
Airwindows:BiquadNonLin | 10.3% | 9.8% | 9.9% | 9.6% | 9.6% | 12.3% | 12% | 11.8% | 11.8% | 11.7% | 11.8% | 11.6% | 11.5% | 11.6% | 11.5% | 12.1% | 12.6% | 12.1% | 11.8% | 11.6%
Airwindows:BiquadOneHalf | 12.6% | 12.1% | 11.8% | 11.8% | 12% | 13.9% | 13.9% | 13.8% | 13.8% | 13.7% | 14.2% | 14.3% | 14% | 13.9% | 13.8% | 14.1% | 14.1% | 13.9% | 13.7% | 13.7%
Airwindows:BiquadPlus | 10.2% | 9.8% | 9.4% | 9.5% | 9.6% | 11.7% | 11.8% | 11.3% | 11.3% | 11.2% | 11.8% | 11.5% | 11.4% | 11.2% | 11.3% | 11.7% | 11.4% | 11.5% | 11.5% | 11.2%
Airwindows:BiquadStack | 11.8% | 11.7% | 11.2% | 11.5% | 11.4% | 13.3% | 13.5% | 13.3% | 13% | 13.2% | 16.6% | 13% | 14.3% | 12.7% | 12.6% | 16.2% | 14.7% | 13.4% | 13.4% | 13.5%
Airwindows:BiquadTriple | 13.2% | 13.1% | 12.7% | 12.6% | 12.6% | 14.8% | 14.8% | 14.7% | 14.6% | 14.5% | 15% | 14.7% | 14.6% | 14.7% | 14.7% | 14.7% | 14.5% | 14.5% | 14.4% | 14.7%
Airwindows:Bite | 11.4% | 10.3% | 10.7% | 10.3% | 10.2% | 12.3% | 11.9% | 12.3% | 11.8% | 12.2% | 12% | 12.3% | 11.7% | 11.6% | 11.7% | 12.7% | 12.1% | 11.8% | 11.7% | 11.7%
Airwindows:BitGlitter | 12.4% | 11.5% | 11.5% | 11.4% | 11.8% | 13.6% | 13.6% | 13.4% | 13.3% | 13.3% | 13.9% | 13.5% | 13.5% | 13.5% | 13.2% | 13.6% | 13.8% | 13.6% | 13.4% | 13.2%
Airwindows:BitShiftGain | 5.1% | 4.9% | 4.7% | 4.7% | 4.8% | 6.4% | 6.1% | 6.2% | 6% | 6% | 6.3% | 6.1% | 6.2% | 6% | 5.9% | 6.3% | 6.3% | 6.1% | 6.2% | 5.9%
Airwindows:BitShiftPan | 5.5% | 4.7% | 4.9% | 4.8% | 4.8% | 6.4% | 6.6% | 6.3% | 6.2% | 6.3% | 6.4% | 6% | 6.2% | 6.2% | 6.1% | 6.4% | 6.4% | 6.3% | 6% | 6%
Airwindows:BlockParty | 13.9% | 13.4% | 13.1% | 13.3% | 13.2% | 15.1% | 14.8% | 14.5% | 14.6% | 14.5% | 14.7% | 14.4% | 14.3% | 14.2% | 14.6% | 14.5% | 14.6% | 14.4% | 14.8% | 14.3%
Airwindows:BrassRider | 13.9% | 13.1% | 13% | 12.9% | 12.9% | 15.3% | 14.7% | 14.6% | 14.6% | 14.4% | 15.6% | 14.5% | 14.3% | 14.3% | 14.3% | 14.8% | 14.7% | 14.5% | 14.4% | 14.3%
Airwindows:BrightAmbience | 23.4% | 19% | 18.5% | 18.4% | 18.4% | 22% | 20.5% | 20.5% | 20.7% | 20.1% | 25.3% | 20.7% | 20.1% | 20.2% | 20.1% | 23.5% | 22.6% | 21.1% | 20.7% | 20.8%
Airwindows:BrightAmbience2 | 16.5% | 16% | 16% | 16% | 16% | 18.1% | 18.1% | 18% | 18% | 17.9% | 18.4% | 18% | 17.9% | 17.9% | 17.7% | 18.1% | 18% | 17.8% | 17.8% | 17.7%
Airwindows:BrightAmbience3 | 24.1% | 17.5% | 17.1% | 16.7% | 16.6% | 21% | 19.3% | 19.1% | 18.6% | 18.5% | 20.2% | 19.2% | 18.7% | 18.4% | 18.3% | 19.9% | 19% | 18.7% | 18.4% | 18.2%
Airwindows:BuildATPDF | 7.8% | 6.9% | 6.8% | 6.7% | 6.6% | 10.2% | 10.2% | 9.9% | 9.8% | 9.7% | 10.3% | 9.7% | 9.6% | 9.7% | 9.6% | 9.9% | 9.7% | 9.8% | 9.5% | 9.8%
Airwindows:BussColors4 | 30.4% | 29.2% | 29% | 29% | 28.9% | 31.3% | 31% | 30.9% | 30.8% | 30.8% | 31.3% | 31.2% | 30.9% | 30.7% | 30.8% | 31.2% | 30.9% | 31.3% | 31.2% | 30.7%
Airwindows:ButterComp | 12% | 10.6% | 10.6% | 10.5% | 10.5% | 12.4% | 12.8% | 12.3% | 12% | 12% | 12.1% | 12.4% | 11.9% | 12.1% | 12.1% | 12.4% | 13.2% | 12.4% | 11.9% | 12%
Airwindows:ButterComp2 | 13.2% | 13% | 12.9% | 12.9% | 12.8% | 15% | 14.8% | 14.8% | 14.7% | 14.6% | 14.5% | 14.5% | 16.3% | 14.2% | 14.2% | 16.9% | 16.4% | 15% | 15% | 14.6%
Airwindows:C5RawBuss | 12% | 12% | 11.9% | 11.8% | 11.9% | 13.6% | 12.9% | 13.4% | 13.3% | 12.9% | 13% | 13.1% | 13.2% | 12.9% | 13% | 13.2% | 13.3% | 12.8% | 12.7% | 12.7%
Airwindows:C5RawChannel | 12% | 11.5% | 11.5% | 11.5% | 11.4% | 13.3% | 13% | 13.4% | 13.2% | 12.8% | 13.3% | 13.2% | 12.9% | 12.6% | 13% | 13.3% | 13.3% | 13.1% | 12.8% | 12.7%
Airwindows:Cabs | 31.6% | 30.7% | 29.3% | 29.2% | 29.1% | 32.4% | 33.3% | 31.7% | 31.5% | 32.9% | 31.8% | 31.4% | 31.4% | 31.3% | 33% | 31.8% | 33.7% | 31.4% | 31.4% | 31.3%
Airwindows:Calibre | 16.5% | 15.1% | 14.2% | 15.1% | 14.1% | 16.6% | 16.3% | 16.3% | 17% | 16.9% | 16.5% | 16.1% | 15.9% | 16.8% | 15.9% | 16.3% | 16.3% | 16.9% | 16.8% | 16.8%
Airwindows:Capacitor | 10.5% | 10.4% | 10% | 10% | 10.2% | 12.6% | 12.1% | 12% | 11.9% | 11.8% | 12.4% | 15.3% | 14.4% | 12.2% | 12.3% | 15.1% | 14.7% | 12.1% | 13% | 11.9%
Airwindows:Capacitor2 | 10.9% | 10.5% | 10.4% | 10.8% | 10.7% | 12.4% | 13% | 12.4% | 12.3% | 12.5% | 12.7% | 12.6% | 12.2% | 12.3% | 12.3% | 12.4% | 12.3% | 12.2% | 12.3% | 12.1%
Airwindows:Chamber | 14.2% | 13.5% | 13.5% | 13.1% | 13.1% | 15.7% | 15.5% | 15.2% | 15.2% | 15.3% | 15.7% | 15.3% | 15.1% | 15.1% | 15% | 16% | 15.9% | 15.1% | 15.3% | 15.1%
Airwindows:Chamber2 | 14.7% | 14.2% | 14.3% | 14.1% | 14.1% | 16.3% | 16.1% | 16.1% | 16% | 16% | 16.6% | 16% | 15.9% | 15.9% | 15.8% | 16.9% | 16% | 16% | 16% | 15.9%
Airwindows:Channel4 | 7.6% | 6.1% | 6.9% | 6.2% | 6.2% | 8.8% | 8.5% | 8.2% | 7.5% | 7.8% | 8.5% | 8.2% | 8.4% | 7.4% | 7.6% | 8.5% | 8.1% | 8.1% | 7.5% | 7.7%
Airwindows:Channel5 | 6.4% | 6% | 5.8% | 5.7% | 5.7% | 7.9% | 7.9% | 7.7% | 7.7% | 7.5% | 7.6% | 7.6% | 9.1% | 7.3% | 7.3% | 10.9% | 10.4% | 9.1% | 7.9% | 7.4%
Airwindows:Channel6 | 10.8% | 10.3% | 10% | 10% | 9.9% | 12.1% | 12.1% | 12% | 11.9% | 11.8% | 12.1% | 11.8% | 13.5% | 11.6% | 11.7% | 15.1% | 12.3% | 12.3% | 12.6% | 11.9%
Airwindows:Channel7 | 12.1% | 11.2% | 11.4% | 11.1% | 11% | 13.2% | 13.2% | 13% | 13.2% | 12.9% | 13.2% | 13% | 13% | 12.7% | 13% | 16.2% | 15.5% | 14.4% | 13.3% | 13.1%
Airwindows:Channel8 | 12.6% | 12.4% | 11.9% | 11.9% | 12.3% | 14.1% | 13.9% | 13.8% | 13.8% | 13.9% | 14.2% | 13.9% | 16.1% | 13.6% | 13.6% | 17.1% | 14.9% | 14.2% | 14.2% | 13.4%
Airwindows:Channel9 | 12.9% | 12.9% | 12.7% | 12.7% | 12.3% | 14.7% | 14.3% | 14.3% | 14.4% | 14.4% | 14.5% | 17.2% | 14.1% | 14.5% | 13.9% | 17.5% | 17% | 15% | 14.8% | 14.7%
Airwindows:Chorus | 12.4% | 12.1% | 12% | 11.9% | 11.9% | 14.2% | 14.1% | 14.1% | 13.9% | 13.7% | 13.9% | 13.9% | 13.6% | 13.6% | 13.6% | 17.2% | 16.1% | 14.2% | 14.5% | 14.7%
Airwindows:ChorusEnsemble | 18.3% | 18.1% | 17.7% | 17.7% | 17.6% | 19.9% | 19.9% | 19.8% | 19.6% | 19.4% | 19.8% | 19.6% | 19.6% | 19.3% | 19.2% | 22.9% | 22.8% | 20.4% | 20% | 19.6%
Airwindows:ChromeOxide | 12.4% | 11.5% | 11.4% | 11.3% | 11.6% | 13.5% | 13.4% | 13.1% | 13% | 13% | 13.5% | 13% | 13.2% | 12.8% | 12.8% | 13.3% | 13.3% | 13.3% | 13.3% | 12.9%
Airwindows:Cider | 15.9% | 15.1% | 14.2% | 15.2% | 15.1% | 16.3% | 17.2% | 16.1% | 16.2% | 17% | 16.5% | 16.3% | 16% | 15.9% | 15.8% | 16.6% | 17% | 16.8% | 15.9% | 16.8%
Airwindows:ClearCoat | 50.2% | 33.2% | 25.3% | 21.1% | 19.1% | 51.3% | 35.4% | 26.8% | 22.6% | 20.6% | 51.6% | 34.9% | 26.8% | 22.7% | 20.6% | 51.6% | 35.5% | 26.7% | 22.5% | 20.5%
Airwindows:ClipOnly2 | 6% | 5.1% | 4.8% | 5.1% | 5% | 6.6% | 6.3% | 6.3% | 6% | 6% | 6% | 5.8% | 5.8% | 5.8% | 5.8% | 6.6% | 6.4% | 6% | 5.9% | 5.8%
Airwindows:ClipSoftly | 10.5% | 10.4% | 10.2% | 10% | 9.9% | 11.4% | 11.5% | 11.4% | 10.9% | 11.3% | 10.9% | 11% | 11% | 11.1% | 11.1% | 11.8% | 11.7% | 11.1% | 11% | 10.9%
Airwindows:CloudCoat | 56.5% | 39.4% | 31.5% | 27.1% | 25.1% | 58.3% | 41.3% | 32.9% | 28.7% | 26.9% | 59.7% | 40.8% | 33.5% | 28.8% | 26.7% | 61.3% | 41.8% | 32.9% | 29.5% | 26.8%
Airwindows:Coils | 10.8% | 10.5% | 10.4% | 10.3% | 10.3% | 12.1% | 12.3% | 12.2% | 11.9% | 11.9% | 12.3% | 12% | 13% | 11.8% | 11.7% | 13% | 14.2% | 13.2% | 12.7% | 11.9%
Airwindows:Coils2 | 13.2% | 12.6% | 12.6% | 12.3% | 12.2% | 15% | 14.4% | 14.2% | 14.1% | 14% | 14.8% | 14.2% | 16.3% | 13.9% | 13.9% | 17.2% | 14.7% | 15.7% | 15.3% | 14.2%
Airwindows:Cojones | 11.5% | 11.1% | 10.8% | 10.7% | 10.7% | 13.3% | 13.1% | 12.8% | 12.8% | 12.7% | 13.2% | 12.7% | 13% | 13% | 13% | 13.3% | 12.9% | 13.5% | 13% | 13.2%
Airwindows:Compresaturator | 12.7% | 12.1% | 12.1% | 12% | 12% | 14.7% | 14.2% | 14.2% | 14.1% | 14.1% | 14.2% | 14.1% | 13.9% | 13.9% | 13.9% | 14.4% | 14.2% | 14.3% | 14.2% | 14%
Airwindows:Console0Buss | 10% | 9.6% | 9.4% | 9.4% | 9.4% | 11.1% | 11.1% | 10.9% | 10.7% | 10.9% | 11.1% | 10.9% | 10.6% | 10.5% | 10.7% | 10.9% | 10.7% | 11% | 10.6% | 10.9%
Airwindows:Console0Channel | 9.7% | 8.9% | 8.8% | 9.1% | 9.1% | 10.5% | 11% | 10.7% | 10.4% | 10.4% | 10.5% | 10.4% | 10.2% | 10.2% | 10.4% | 10.5% | 10.5% | 10.3% | 10.6% | 10.3%
Airwindows:Console4Buss | 9.7% | 9.4% | 9.1% | 9% | 9.2% | 10.6% | 11% | 10.6% | 10.5% | 10.4% | 11.1% | 10.6% | 10.3% | 10.2% | 10.3% | 10.8% | 10.6% | 10.8% | 10.4% | 10.6%
Airwindows:Console4Channel | 9.4% | 9.1% | 8.8% | 9% | 9% | 10.5% | 10.3% | 10.2% | 10.3% | 10.3% | 10.6% | 10.4% | 10.3% | 10.2% | 10.3% | 10.5% | 10.3% | 10.3% | 10.3% | 10.4%
Airwindows:Console5Buss | 12.1% | 11.5% | 11.5% | 11.3% | 11.5% | 13% | 13.5% | 12.8% | 12.7% | 12.7% | 13% | 12.6% | 12.7% | 12.8% | 13.1% | 13.5% | 13% | 13.2% | 13.3% | 13.2%
Airwindows:Console5Channel | 11.5% | 11.2% | 11.7% | 11% | 11.2% | 12.6% | 12.9% | 12.5% | 13.1% | 13.1% | 12.7% | 12.9% | 12.3% | 12.2% | 12.7% | 12.7% | 13% | 13% | 12.5% | 13%
Airwindows:Console5DarkCh | 11.2% | 10.9% | 10.7% | 10.6% | 11.2% | 12.6% | 12.3% | 12.1% | 12% | 12% | 12.6% | 12.7% | 12% | 12.4% | 12.3% | 13% | 12.1% | 12.1% | 12% | 12.5%
Airwindows:Console6Buss | 9.9% | 9.7% | 9.5% | 9.6% | 9.4% | 11.4% | 10.9% | 10.9% | 11% | 11% | 11.2% | 11.2% | 10.8% | 10.8% | 10.7% | 10.9% | 11.2% | 10.9% | 11% | 10.8%
Airwindows:Console6Channel | 9.4% | 9.1% | 9% | 9% | 9.1% | 10.9% | 10.5% | 10.7% | 10.5% | 10.5% | 10.6% | 10.6% | 10.2% | 10.3% | 10.3% | 10.8% | 10.8% | 10.6% | 10.3% | 10.6%
Airwindows:Console7Buss | 14.1% | 13% | 13.6% | 13% | 12.9% | 14.7% | 14.4% | 14.8% | 14.3% | 15.1% | 14.8% | 15% | 15% | 14.4% | 14.8% | 14.7% | 14.5% | 15% | 14.3% | 15%
Airwindows:Console7Cascade | 21.4% | 21.4% | 21.6% | 20.9% | 20.9% | 22.8% | 22.6% | 22.6% | 22.3% | 22.4% | 22.8% | 22.8% | 22.9% | 22.3% | 22.2% | 22.6% | 23.2% | 22.5% | 22.4% | 22.4%
Airwindows:Console7Channel | 14.4% | 12.4% | 12.2% | 12.1% | 12.1% | 13.9% | 13.7% | 14.1% | 13.5% | 13.5% | 14.1% | 13.8% | 13.8% | 13.5% | 13.6% | 13.8% | 14% | 13.6% | 13.5% | 13.5%
Airwindows:Console7Crunch | 21.4% | 21.7% | 21.1% | 21% | 21.1% | 22.9% | 22.6% | 22.5% | 22.5% | 22.5% | 22.9% | 22.6% | 22.6% | 22.3% | 22.2% | 22.9% | 22.6% | 22.5% | 22.4% | 22.3%
Airwindows:Console8BussHype | 13.5% | 13.2% | 12.4% | 12.4% | 12.3% | 13.8% | 14.2% | 13.8% | 13.5% | 13.4% | 13.8% | 13.5% | 14.2% | 13.3% | 13.3% | 14.7% | 14.3% | 13.6% | 13.4% | 13.5%
Airwindows:Console8BussIn | 12% | 11.5% | 11.1% | 11.5% | 11% | 12.4% | 12.5% | 12.2% | 12.1% | 12.1% | 12.4% | 12.5% | 12.1% | 12% | 12% | 12.7% | 12.2% | 12.2% | 12% | 12.4%
Airwindows:Console8BussOut | 10.9% | 10.8% | 10.8% | 10.5% | 10.7% | 12.1% | 12.1% | 12.3% | 12.2% | 11.9% | 12.3% | 12.1% | 12% | 11.8% | 11.9% | 12.3% | 11.9% | 11.9% | 11.8% | 12%
Airwindows:Console8ChannelHype | 11.2% | 10.9% | 10.4% | 10.8% | 10.8% | 11.7% | 12.1% | 11.9% | 11.4% | 12% | 11.5% | 11.6% | 11.7% | 11.3% | 11.3% | 12.4% | 12.1% | 11.5% | 11.4% | 11.8%
Airwindows:Console8ChannelIn | 10.2% | 9.6% | 9.3% | 9.3% | 9.5% | 10.6% | 10.5% | 10.4% | 10.4% | 10.3% | 10.5% | 10.6% | 10.2% | 10.5% | 10.5% | 10.8% | 10.7% | 10.5% | 10.3% | 10.5%
Airwindows:Console8ChannelOut | 10.9% | 10.7% | 10.7% | 10.6% | 10.6% | 12.3% | 12.5% | 12% | 12.1% | 12.1% | 12.3% | 12.1% | 12.1% | 11.8% | 12% | 12.3% | 12.1% | 12% | 11.9% | 11.9%
Airwindows:Console8LiteBuss | 13.6% | 13% | 13% | 13% | 12.9% | 14.5% | 15% | 14.5% | 14.4% | 14.4% | 14.7% | 14.7% | 14.4% | 14.8% | 14.6% | 14.7% | 14.5% | 14.4% | 14.7% | 14.3%
Airwindows:Console8LiteChannel | 12.4% | 11.8% | 11.7% | 11.6% | 11.6% | 13.3% | 13.4% | 13.3% | 13% | 13% | 13.3% | 13.3% | 13.2% | 13% | 13.1% | 13.3% | 13.3% | 13.2% | 13% | 13.2%
Airwindows:Console8SubHype | 13.6% | 12.7% | 12.3% | 12.5% | 13% | 13.8% | 13.7% | 13.4% | 13.4% | 14% | 14.5% | 13.5% | 14.2% | 13.3% | 14.2% | 14.4% | 13.7% | 13.6% | 13.4% | 14.2%
Airwindows:Console8SubIn | 12.1% | 11.5% | 11.1% | 11% | 11% | 12.4% | 12.2% | 12.2% | 12.5% | 12.1% | 12.6% | 12.5% | 12.4% | 12.3% | 12.3% | 12.6% | 12.5% | 12.1% | 12.3% | 12.3%
Airwindows:Console8SubOut | 11.2% | 10.8% | 10.7% | 10.6% | 10.6% | 12.1% | 12.4% | 12.1% | 12% | 12% | 12.3% | 12.1% | 12.2% | 12% | 11.9% | 12.3% | 12% | 12% | 12% | 12.2%
Airwindows:Console9Buss | 15.1% | 14.8% | 14.4% | 14.3% | 14.2% | 16.2% | 16% | 15.9% | 15.9% | 16.1% | 16.6% | 16% | 16% | 15.7% | 15.6% | 16.2% | 16.3% | 15.7% | 15.9% | 15.7%
Airwindows:Console9Channel | 14.8% | 14.4% | 14.4% | 14.2% | 14.6% | 16.3% | 16.3% | 15.9% | 15.8% | 15.8% | 16.5% | 15.8% | 15.7% | 15.7% | 15.9% | 16.2% | 16% | 16.3% | 15.7% | 16%
Airwindows:ConsoleLABuss | 13% | 13% | 13% | 12.9% | 12.6% | 14.2% | 14.1% | 14% | 14% | 14.4% | 14.5% | 14.2% | 13.9% | 14% | 13.9% | 14.2% | 14.2% | 14.3% | 14.2% | 14.1%
Airwindows:ConsoleLAChannel | 21.6% | 21.1% | 20.7% | 20.8% | 20.5% | 23.2% | 23.2% | 22.8% | 22.7% | 22.6% | 23.1% | 22.6% | 22.6% | 22.5% | 22.7% | 23.2% | 22.8% | 22.6% | 22.9% | 22.6%
Airwindows:ConsoleMCBuss | 15.6% | 15.7% | 15.6% | 15.5% | 15.4% | 17.2% | 17.1% | 16.9% | 16.8% | 16.9% | 17.2% | 17.3% | 16.9% | 16.7% | 17.2% | 17.2% | 17.2% | 17.5% | 16.8% | 17.3%
Airwindows:ConsoleMCChannel | 19% | 19% | 18.9% | 18.9% | 18.8% | 21.4% | 21.2% | 21.2% | 21.1% | 21.1% | 21.3% | 21.2% | 21% | 21% | 20.9% | 21.4% | 21.1% | 21% | 21% | 20.9%
Airwindows:ConsoleMDBuss | 13.6% | 13.4% | 13% | 12.8% | 12.9% | 14.5% | 14.9% | 14.3% | 14.2% | 14.2% | 14.7% | 14.5% | 14.3% | 14.2% | 14% | 14.5% | 14.4% | 14.4% | 14.1% | 14.5%
Airwindows:ConsoleMDChannel | 17.7% | 17.4% | 17.4% | 17.2% | 17.2% | 19.9% | 19.8% | 19.8% | 19.6% | 19.6% | 19.9% | 19.6% | 19.6% | 19.5% | 19.4% | 19.9% | 19.8% | 19.5% | 19.4% | 19.5%
Airwindows:ContentHideD | 5.5% | 5% | 5.1% | 4.9% | 4.9% | 6.7% | 6.1% | 6.2% | 6% | 6% | 6% | 6% | 6% | 5.8% | 5.9% | 7% | 6.4% | 6.1% | 6% | 5.9%
Airwindows:CreamCoat | 44.2% | 27.7% | 18.9% | 14.7% | 12.6% | 45.4% | 29.7% | 21.1% | 16.8% | 14.7% | 46.3% | 29.7% | 20.9% | 16.6% | 14.5% | 46.9% | 29.7% | 21.1% | 16.7% | 14.5%
Airwindows:Creature | 13.3% | 13% | 12.8% | 12.5% | 12.5% | 14.5% | 14.6% | 14.5% | 14.5% | 14.2% | 17.8% | 14.3% | 14.2% | 14.1% | 14% | 17.7% | 16.5% | 14.9% | 15% | 14.5%
Airwindows:CrickBass | 42.3% | 41.8% | 41.7% | 41.3% | 41.3% | 43.6% | 43.1% | 43.1% | 43% | 42.9% | 43.3% | 43.4% | 42.9% | 42.8% | 44.3% | 43.6% | 45.4% | 42.9% | 42.8% | 42.8%
Airwindows:CrunchCoat | 42.6% | 26.2% | 17.5% | 13.3% | 11.2% | 44.8% | 27.9% | 19.4% | 15.3% | 13.2% | 44.7% | 28.4% | 19.6% | 15.1% | 12.9% | 44.7% | 28% | 19.5% | 15.3% | 12.9%
Airwindows:CrunchyGrooveWear | 12.4% | 11.2% | 10.9% | 10.9% | 10.9% | 12.9% | 12.6% | 12.7% | 12.4% | 12.5% | 13% | 12.5% | 12.8% | 12.8% | 12.8% | 13% | 12.5% | 12.6% | 13.1% | 12.3%
Airwindows:Crystal | 14.1% | 12.9% | 12.8% | 12.7% | 12.2% | 14.5% | 14.4% | 14.2% | 14.2% | 14.3% | 14.8% | 14.8% | 14.2% | 14.6% | 14.6% | 14.5% | 14.4% | 14.2% | 14.6% | 14.6%
Airwindows:CStrip2 | 18.4% | 17.4% | 17.6% | 17.3% | 17.3% | 21% | 20.8% | 20.5% | 20.4% | 20.8% | 20.8% | 20.5% | 20.4% | 20.2% | 20.3% | 20.5% | 20.6% | 20.4% | 20.4% | 20.3%
Airwindows:curve | 12.9% | 12.9% | 12.5% | 12.3% | 12.3% | 13.9% | 14% | 13.6% | 13.5% | 13.5% | 13.9% | 13.8% | 13.7% | 13.6% | 13.5% | 14.4% | 13.9% | 13.8% | 13.7% | 13.6%
Airwindows:Dark | 11.8% | 11.5% | 11.4% | 11.5% | 11.3% | 13.2% | 13.2% | 13% | 13% | 13.1% | 13.2% | 13% | 12.8% | 12.8% | 12.9% | 13.2% | 12.9% | 13.5% | 12.8% | 12.8%
Airwindows:DarkNoise | 12.4% | 11.7% | 11.8% | 11.6% | 12.1% | 14.1% | 13.7% | 13.5% | 13.5% | 13.5% | 14.1% | 13.7% | 13.5% | 14% | 13.6% | 14.1% | 14% | 13.4% | 14% | 14.8%
Airwindows:DCVoltage | 5.2% | 4.6% | 4.6% | 4.8% | 4.5% | 6.4% | 6.1% | 6.1% | 6.2% | 6.3% | 6.1% | 5.9% | 5.9% | 5.8% | 5.9% | 6.3% | 6% | 6.2% | 6.1% | 5.9%
Airwindows:DeBess | 21.1% | 20.5% | 20.4% | 20.3% | 20.3% | 22.9% | 22.6% | 22.5% | 22.6% | 22.4% | 22.6% | 22.3% | 22.3% | 22.3% | 22.2% | 22.8% | 22.8% | 22.3% | 22.4% | 22.2%
Airwindows:Deckwrecka | 19.8% | 19.5% | 19.5% | 20% | 19.4% | 21.3% | 21.1% | 20.8% | 20.8% | 20.9% | 21.1% | 21.1% | 20.8% | 21.2% | 20.7% | 21.1% | 20.9% | 21% | 21.3% | 21.5%
Airwindows:DeEss | 12.7% | 12.6% | 12.5% | 12.2% | 12.2% | 14.5% | 14.4% | 14.4% | 14.3% | 14% | 14.4% | 14.2% | 13.9% | 14% | 13.9% | 17.4% | 15.1% | 14.9% | 14.7% | 14.5%
Airwindows:DeHiss | 12.6% | 12.1% | 11.6% | 11.6% | 12.1% | 13.5% | 13.3% | 13.3% | 13.1% | 13.1% | 13.6% | 13.1% | 12.9% | 12.9% | 13.3% | 13.3% | 14.3% | 13% | 13.4% | 13.5%
Airwindows:Density | 11.2% | 10.2% | 10.2% | 10.1% | 10.1% | 12.4% | 12.1% | 12.1% | 12% | 12.1% | 12.6% | 12.3% | 12.1% | 12% | 11.8% | 12.1% | 12.1% | 12.4% | 12.2% | 12.1%
Airwindows:Density2 | 13.9% | 12.8% | 12.8% | 12.6% | 12.9% | 15.4% | 14.8% | 14.6% | 14.7% | 14.5% | 14.8% | 14.8% | 14.4% | 14.6% | 14.7% | 15.1% | 14.8% | 14.4% | 14.6% | 14.6%
Airwindows:DeRez | 9.7% | 8.8% | 8.8% | 8.7% | 8.7% | 10.6% | 10.6% | 10.3% | 10.3% | 10.2% | 10.6% | 10.6% | 10.3% | 10.3% | 10% | 10.6% | 10.2% | 10.2% | 10.2% | 10.3%
Airwindows:DeRez2 | 15.7% | 15.7% | 15.5% | 15.5% | 15.5% | 17.5% | 17.6% | 17.4% | 17.4% | 17.4% | 18% | 17.6% | 17.7% | 17.2% | 17.5% | 17.5% | 17.8% | 17.5% | 17.6% | 17.6%
Airwindows:DeRez3 | 12.6% | 11.9% | 11.8% | 11.8% | 12% | 13.9% | 13.9% | 13.9% | 13.7% | 13.6% | 13.8% | 14.1% | 16% | 13.4% | 13.4% | 16.9% | 16.5% | 14.8% | 13.8% | 13.6%
Airwindows:Desk | 11.5% | 10.9% | 10.6% | 10.5% | 10.4% | 12% | 11.8% | 11.8% | 11.8% | 11.6% | 11.8% | 11.8% | 11.8% | 11.7% | 11.7% | 12.4% | 12.2% | 11.8% | 11.7% | 11.7%
Airwindows:Desk4 | 15.1% | 14.8% | 14.7% | 14.6% | 14.7% | 17.4% | 17.1% | 17% | 17% | 16.9% | 17.4% | 16.9% | 16.7% | 16.9% | 16.7% | 17.2% | 17.4% | 16.9% | 16.8% | 16.8%
Airwindows:DigitalBlack | 11.5% | 10.6% | 10.5% | 10.4% | 10.8% | 12.4% | 12.4% | 12.1% | 12% | 12% | 12.1% | 12.1% | 11.8% | 11.8% | 12.1% | 12.6% | 12% | 12.2% | 12.2% | 11.9%
Airwindows:Dirt | 13.9% | 13.1% | 13% | 12.9% | 12.8% | 15.7% | 15.2% | 15.1% | 15.1% | 15% | 15.3% | 14.9% | 15.1% | 15.1% | 14.8% | 15.7% | 15.1% | 15.1% | 15% | 15%
Airwindows:Discontinuity | 13.6% | 13% | 12.9% | 12.9% | 12.8% | 14.7% | 14.7% | 14.3% | 14.3% | 14.3% | 14.8% | 14.5% | 14.2% | 14.2% | 14.2% | 14.4% | 14.5% | 14.2% | 14.2% | 14.2%
Airwindows:Distance | 12.1% | 11.3% | 11.3% | 11.3% | 11.2% | 13% | 13% | 12.9% | 12.8% | 13.1% | 12.9% | 12.7% | 12.6% | 13% | 12.6% | 13.2% | 13% | 13.2% | 13% | 13%
Airwindows:Distance2 | 13.9% | 13.6% | 13.5% | 13.3% | 13.3% | 16% | 15.4% | 15.3% | 15.1% | 15.2% | 15.3% | 16.5% | 15% | 15.8% | 14.9% | 18.6% | 15.9% | 16.3% | 15.9% | 15.7%
Airwindows:Distance3 | 17.8% | 17.6% | 17.5% | 17.9% | 17.5% | 19.8% | 19.6% | 19.5% | 19.6% | 19.2% | 19.5% | 19.6% | 19.3% | 19.9% | 19.1% | 22.3% | 20.5% | 20.1% | 19.9% | 19.4%
Airwindows:Distortion | 10.5% | 9.6% | 9.5% | 9.4% | 9.5% | 11.8% | 11.6% | 11.4% | 11.4% | 11.4% | 11.8% | 11.5% | 11.4% | 11.4% | 11.4% | 11.8% | 11.6% | 11.6% | 11.6% | 11.5%
Airwindows:Ditherbox | 6.7% | 6.1% | 6.1% | 6% | 6.1% | 7.8% | 7.5% | 7.5% | 7.4% | 7.4% | 7.8% | 7.4% | 7.5% | 7.2% | 7.3% | 7.8% | 7.4% | 7.3% | 7.3% | 7.4%
Airwindows:DitherFloat | 9% | 8.3% | 8.2% | 8.4% | 8.5% | 10% | 9.9% | 9.8% | 9.8% | 9.8% | 9.7% | 10% | 9.6% | 9.8% | 9.7% | 9.9% | 10.5% | 9.9% | 9.9% | 9.8%
Airwindows:DitherMeDiskers | 6% | 5.6% | 5.4% | 5.6% | 5.6% | 6.7% | 6.7% | 6.4% | 6.4% | 6.6% | 6.9% | 6.7% | 6.3% | 6.5% | 6.5% | 7% | 6.7% | 6.5% | 7% | 6.4%
Airwindows:DitherMeTimbers | 6.1% | 5.7% | 5.3% | 5.3% | 5.3% | 7% | 6.8% | 6.7% | 6.4% | 6.4% | 6.4% | 6.6% | 6.4% | 6.4% | 6.4% | 6.9% | 6.9% | 6.6% | 6.4% | 6.5%
Airwindows:Doublelay | 24.9% | 24.1% | 24% | 23.9% | 23.9% | 27% | 26.4% | 26.2% | 26% | 25.9% | 26.8% | 26.1% | 25.8% | 25.8% | 25.8% | 26.7% | 26.5% | 26% | 25.9% | 25.8%
Airwindows:DoublePaul | 6.9% | 6.6% | 6.3% | 6.2% | 6.5% | 8.1% | 7.8% | 7.5% | 7.3% | 7.3% | 7.5% | 7.3% | 7.3% | 7.1% | 7.4% | 8.2% | 7.9% | 7.5% | 7.3% | 7.4%
Airwindows:Drive | 9.9% | 9.2% | 9.2% | 9.1% | 9.1% | 11.5% | 11.4% | 11.1% | 11.1% | 11.1% | 12.1% | 11.3% | 11.1% | 11.1% | 10.8% | 11.5% | 11.3% | 11.3% | 10.9% | 10.8%
Airwindows:DrumSlam | 14.8% | 14.3% | 13.9% | 14.1% | 13.8% | 16.6% | 16.1% | 16.1% | 15.8% | 15.5% | 15.9% | 18.1% | 17.3% | 16.4% | 16.9% | 16.8% | 18.2% | 16% | 16.2% | 16.4%
Airwindows:DubCenter | 15.3% | 14.5% | 14.4% | 14.4% | 14.7% | 18.3% | 19.7% | 17.7% | 17.6% | 17.4% | 17.7% | 17.3% | 17.7% | 17.5% | 17.5% | 18% | 17.5% | 17.3% | 17.3% | 17.6%
Airwindows:Dubly | 16.6% | 15.6% | 15.5% | 15.3% | 15.4% | 17.7% | 17.5% | 17.1% | 16.7% | 17% | 16.9% | 16.7% | 16.9% | 16.5% | 16.8% | 17.4% | 17.1% | 17.1% | 16.5% | 16.6%
Airwindows:Dubly2 | 16.5% | 15.6% | 15.6% | 15.4% | 15.7% | 18.9% | 18.2% | 18.4% | 17.8% | 18.2% | 18.3% | 17.9% | 18.1% | 17.9% | 18% | 18.4% | 18% | 18.1% | 17.9% | 18%
Airwindows:Dubly3 | 16.8% | 16.4% | 16.3% | 16.2% | 16.5% | 18.9% | 18.4% | 18.2% | 18.1% | 18.1% | 18.7% | 18.4% | 18.1% | 18.2% | 18.2% | 18.4% | 18.4% | 18.3% | 18% | 18.2%
Airwindows:DubSub | 19.5% | 19.5% | 19.5% | 19% | 18.9% | 24.6% | 22.2% | 22.2% | 22.1% | 22.1% | 22.3% | 22% | 21.9% | 22.4% | 22% | 22.2% | 22.5% | 22% | 21.9% | 22.4%
Airwindows:DubSub2 | 10.2% | 9.6% | 9.5% | 9.5% | 9.4% | 12% | 11.5% | 11.7% | 11.4% | 11.2% | 11.4% | 11.6% | 11.4% | 11% | 11% | 14.5% | 12.4% | 11.7% | 11.8% | 11.5%
Airwindows:DustBunny | 6.3% | 5.8% | 5.8% | 5.9% | 5.9% | 7.5% | 7.4% | 7.2% | 7.1% | 7.2% | 7.5% | 7.2% | 7% | 7% | 6.9% | 7.5% | 7.6% | 7.3% | 7.1% | 7.2%
Airwindows:Dynamics | 13.8% | 13% | 12.7% | 12.6% | 12.6% | 15.7% | 15.1% | 14.7% | 14.5% | 14.5% | 15% | 14.9% | 14.8% | 14.3% | 14.6% | 15% | 14.6% | 14.5% | 14.6% | 14.7%
Airwindows:Dyno | 12.4% | 12.2% | 12% | 11.9% | 12% | 13.9% | 13.9% | 13.4% | 13.3% | 13.3% | 13.8% | 13.6% | 13.3% | 13.5% | 13.4% | 13.9% | 13.9% | 13.4% | 13.6% | 13.7%
Airwindows:Edge | 13.5% | 12.4% | 12.7% | 12.7% | 12.2% | 14.7% | 14.5% | 14.3% | 14.2% | 14.2% | 14.4% | 14.2% | 14.1% | 14.1% | 14.4% | 14.8% | 14.2% | 14.3% | 14.2% | 14.2%
Airwindows:EdIsDim | 9% | 8.5% | 8.7% | 8.6% | 8.4% | 10.2% | 10.2% | 10% | 10% | 9.8% | 10.3% | 10% | 10% | 9.7% | 9.8% | 10.5% | 10.3% | 9.9% | 10.2% | 10%
Airwindows:Elation | 16.6% | 15.3% | 15.3% | 15.1% | 16% | 17.7% | 17.1% | 17.1% | 17.1% | 17% | 17.8% | 17.9% | 17.1% | 17.8% | 17.8% | 17.4% | 18.1% | 17.2% | 17.8% | 17.8%
Airwindows:ElectroHat | 9.7% | 9.3% | 9.2% | 9.1% | 9% | 12% | 11.6% | 11.6% | 11.2% | 11.2% | 11.5% | 11.1% | 11% | 11.3% | 11% | 12.3% | 11.2% | 11.4% | 11.2% | 11.4%
Airwindows:Energy | 16.5% | 16.7% | 17.2% | 15.9% | 15.9% | 19.3% | 19% | 18.8% | 18.8% | 18.7% | 18.9% | 20.1% | 20.1% | 18.5% | 20% | 19% | 20.2% | 20.1% | 20% | 18.7%
Airwindows:Energy2 | 15.6% | 15.1% | 14.7% | 14.6% | 14.6% | 17.8% | 17.8% | 17.6% | 17.5% | 17.4% | 18.1% | 18% | 18% | 17.9% | 17.7% | 18.7% | 18.1% | 17.9% | 17.8% | 17.4%
Airwindows:Ensemble | 38.8% | 38.2% | 38.1% | 38.1% | 38% | 40.2% | 40.1% | 39.9% | 40% | 39.9% | 40.2% | 40.2% | 39.9% | 39.9% | 39.7% | 40.3% | 40% | 39.9% | 39.8% | 39.9%
Airwindows:EQ | 17.4% | 16.7% | 17% | 16.7% | 16.5% | 19.8% | 19.7% | 19.4% | 19.3% | 18.8% | 19.5% | 19.9% | 19.3% | 19.3% | 18.7% | 19.2% | 19.2% | 19.2% | 19.2% | 18.7%
Airwindows:EveryConsole | 9.3% | 9% | 8.6% | 8.9% | 8.6% | 11.1% | 10.7% | 10.6% | 10.7% | 10.5% | 10.9% | 10.6% | 10.5% | 10.4% | 11.8% | 13.9% | 11% | 10.6% | 11.9% | 10.6%
Airwindows:EverySlew | 10.6% | 10.7% | 10.6% | 10.5% | 10.2% | 12.7% | 12.7% | 12.1% | 12.1% | 12.1% | 12.6% | 12.3% | 12.1% | 12% | 12.1% | 12.4% | 12.2% | 12.1% | 12.2% | 12.2%
Airwindows:EveryTrim | 9.3% | 8.8% | 8.7% | 8.8% | 8.7% | 11.5% | 11.1% | 10.9% | 10.8% | 10.8% | 11.4% | 11.2% | 11.1% | 11% | 10.6% | 11.5% | 11.2% | 11.1% | 10.8% | 11.2%
Airwindows:Exciter | 11.5% | 10.9% | 11.3% | 10.8% | 11.2% | 12.7% | 12.4% | 12.4% | 12.4% | 12.4% | 13% | 12.4% | 12.4% | 12.2% | 12.6% | 12.9% | 13.6% | 12.9% | 12.2% | 12.6%
Airwindows:Facet | 9.3% | 8.5% | 8.5% | 8.4% | 8.6% | 10.5% | 10% | 10.1% | 9.9% | 10.1% | 10.3% | 10% | 10% | 10% | 9.7% | 10% | 10.4% | 9.8% | 9.8% | 9.8%
Airwindows:FathomFive | 6.4% | 6% | 5.9% | 5.9% | 5.8% | 8.2% | 7.8% | 7.8% | 7.8% | 7.7% | 8.1% | 8% | 7.7% | 7.6% | 7.6% | 8.1% | 7.9% | 7.8% | 7.8% | 7.6%
Airwindows:FinalClip | 5.8% | 5.7% | 5.5% | 5.3% | 5.5% | 6.9% | 6.7% | 6.7% | 6.7% | 6.4% | 6.6% | 6.4% | 6.3% | 6.4% | 6.4% | 7.3% | 7% | 7.3% | 6.5% | 6.4%
Airwindows:FireAmp | 42% | 41% | 41.1% | 41% | 40.8% | 43.6% | 43.3% | 43.4% | 43% | 42.8% | 43.6% | 43.3% | 42.6% | 42.6% | 43.2% | 43.5% | 44.8% | 42.9% | 42.8% | 42.7%
Airwindows:Flipity | 5.1% | 4.6% | 4.5% | 4.5% | 4.7% | 6.3% | 6.3% | 6% | 6% | 5.9% | 6.3% | 6.1% | 5.9% | 5.9% | 5.8% | 6.1% | 6.2% | 6% | 5.9% | 5.9%
Airwindows:Floor | 20.8% | 20.6% | 20.2% | 20.2% | 20.2% | 22.8% | 22.5% | 22.4% | 21.8% | 21.7% | 25.8% | 22.4% | 21.9% | 21.7% | 22.9% | 25.8% | 24.3% | 22.7% | 22.1% | 21.8%
Airwindows:Flutter | 11.5% | 10.6% | 10.5% | 10.5% | 10.4% | 12.3% | 12.1% | 11.9% | 11.9% | 11.9% | 12.4% | 12% | 12% | 12% | 11.7% | 12.1% | 12% | 11.9% | 11.8% | 11.8%
Airwindows:Flutter2 | 12.7% | 12.3% | 12.1% | 12.1% | 12% | 14.5% | 14.4% | 14.1% | 13.8% | 13.9% | 14.1% | 15.7% | 13.8% | 14% | 13.8% | 17.2% | 16% | 14.9% | 14.1% | 13.8%
Airwindows:Focus | 13.2% | 12.5% | 12.7% | 12.3% | 12.3% | 15.1% | 14.6% | 14.5% | 14.4% | 14.4% | 14.7% | 14.5% | 14.8% | 14.7% | 14.5% | 15.3% | 14.6% | 14.8% | 14.5% | 14.6%
Airwindows:Fracture | 10% | 9.7% | 9.5% | 9.5% | 9.5% | 12% | 11.6% | 11.5% | 11.5% | 11.4% | 12.1% | 11.7% | 11.4% | 11.5% | 11.3% | 11.8% | 11.6% | 11.4% | 11.4% | 11.5%
Airwindows:Fracture2 | 11.4% | 10.7% | 10.4% | 10.4% | 10.3% | 12.9% | 12.7% | 12.6% | 12.5% | 12.4% | 12.4% | 12.4% | 12.6% | 12.6% | 12.2% | 13% | 12.6% | 12.9% | 12.6% | 12.6%
Airwindows:FromTape | 16.9% | 16.7% | 17.3% | 16.6% | 16.6% | 19.5% | 18.8% | 18.7% | 18.6% | 18.6% | 18.9% | 18.6% | 18.5% | 19.3% | 19.1% | 19.2% | 19.5% | 19.3% | 19.2% | 19.1%
Airwindows:Galactic | 16.6% | 16.1% | 16% | 16% | 15.9% | 18.6% | 18.3% | 18.4% | 18.1% | 18% | 18.7% | 18.1% | 18.1% | 18% | 17.9% | 18.4% | 18.7% | 18.2% | 18.2% | 18%
Airwindows:Galactic2 | 24.9% | 23.8% | 23.5% | 22.9% | 22.5% | 27.1% | 26% | 25.5% | 24.8% | 24.4% | 26.4% | 25.7% | 25.4% | 24.7% | 24.2% | 26.7% | 26% | 25.3% | 24.7% | 24.2%
Airwindows:Galactic3 | 14.7% | 13.4% | 13.5% | 13.3% | 13.3% | 16% | 16% | 15.7% | 15.7% | 15.6% | 16.3% | 15.8% | 15.5% | 15.5% | 15.4% | 16.2% | 16% | 15.6% | 15.5% | 15.5%
Airwindows:GalacticVibe | 12.3% | 11.3% | 11.2% | 11.2% | 11.2% | 13.2% | 13% | 12.8% | 12.8% | 12.8% | 12.9% | 12.8% | 13.1% | 12.7% | 12.6% | 13% | 13.4% | 12.9% | 12.9% | 12.7%
Airwindows:Gatelope | 10% | 10% | 10% | 9.6% | 9.9% | 12.6% | 12.1% | 11.9% | 11.8% | 11.7% | 11.7% | 11.6% | 11.6% | 11.6% | 11.5% | 12.6% | 11.8% | 11.8% | 11.7% | 11.6%
Airwindows:GlitchShifter | 13.5% | 12.9% | 12.7% | 12.7% | 12.7% | 15.7% | 15% | 15% | 14.9% | 14.8% | 15.3% | 15.1% | 14.7% | 14.7% | 14.6% | 15.1% | 15% | 15% | 14.8% | 14.7%
Airwindows:GoldenSlew | 11.8% | 11.5% | 11.2% | 11.1% | 11% | 12.7% | 12.7% | 12.6% | 12.5% | 12.5% | 12.9% | 12.8% | 12.5% | 12.4% | 12.6% | 12.7% | 12.7% | 12.9% | 12.8% | 12.5%
Airwindows:Golem | 9.4% | 9.3% | 8.7% | 8.7% | 8.7% | 11.1% | 10.9% | 10.8% | 10.6% | 10.6% | 10.8% | 10.8% | 11.1% | 10.5% | 10.3% | 13.2% | 13.2% | 12.7% | 11.6% | 11.7%
Airwindows:GrindAmp | 49.6% | 50.9% | 50.7% | 48.2% | 48.2% | 51.3% | 51% | 50.6% | 50.3% | 50.2% | 50.8% | 50.9% | 50.4% | 50.2% | 50% | 51% | 50.8% | 50.6% | 50% | 50%
Airwindows:Gringer | 12% | 12.1% | 11.6% | 11.5% | 11.9% | 13% | 13.1% | 12.7% | 12.6% | 12.9% | 12.9% | 12.7% | 12.7% | 12.4% | 12.8% | 13.6% | 12.7% | 12.8% | 12.9% | 12.6%
Airwindows:GrooveWear | 11.8% | 11.5% | 11.4% | 11.4% | 11.3% | 12.7% | 12.6% | 12.5% | 12.5% | 12.4% | 13.2% | 13% | 12.5% | 12.7% | 12.3% | 12.7% | 13.2% | 12.4% | 12.9% | 12.9%
Airwindows:GuitarConditioner | 10.3% | 10% | 9.6% | 9.8% | 9.8% | 11.1% | 10.8% | 10.8% | 10.9% | 11% | 11.1% | 10.6% | 10.5% | 10.8% | 10.5% | 11.5% | 11% | 11% | 10.8% | 10.8%
Airwindows:HardVacuum | 13.6% | 12.6% | 12.4% | 12.4% | 12.6% | 15.3% | 14.6% | 14.6% | 14.5% | 14.4% | 14.7% | 14.4% | 14.6% | 14.3% | 14.5% | 15.3% | 14.5% | 14.5% | 14.5% | 14.7%
Airwindows:Hermepass | 11.5% | 10.9% | 11% | 10.9% | 11.2% | 12.9% | 12.5% | 12.9% | 12.4% | 12.4% | 12.9% | 12.4% | 12.6% | 12.7% | 12.2% | 15% | 12.4% | 12.4% | 12.2% | 12.7%
Airwindows:HermeTrim | 9.3% | 8.8% | 8.8% | 8.7% | 8.7% | 11.7% | 11.2% | 11.1% | 10.9% | 10.8% | 11.2% | 10.7% | 10.7% | 10.7% | 10.6% | 11.4% | 11.4% | 10.9% | 10.9% | 11%
Airwindows:HighGlossDither | 6.1% | 5.6% | 5.7% | 5.6% | 5.6% | 6.7% | 6.8% | 6.7% | 6.8% | 6.5% | 7.3% | 6.7% | 6.6% | 6.4% | 6.4% | 7.2% | 6.7% | 6.6% | 6.7% | 6.5%
Airwindows:HighImpact | 13.9% | 13% | 13% | 13% | 12.9% | 15.3% | 14.9% | 14.9% | 14.7% | 14.7% | 15% | 18.3% | 15.9% | 14.6% | 15.1% | 18.1% | 16.1% | 16.2% | 15.6% | 14.9%
Airwindows:Highpass | 6.9% | 6.2% | 6.1% | 6.3% | 6.2% | 8.2% | 8.2% | 8.2% | 8.1% | 7.9% | 8.2% | 7.9% | 7.9% | 7.7% | 7.7% | 11.2% | 9.7% | 9.4% | 9.2% | 7.9%
Airwindows:Highpass2 | 10% | 9.4% | 9.4% | 9.6% | 9.6% | 11.5% | 11.3% | 11.4% | 11.2% | 11.2% | 11.7% | 11.2% | 11.5% | 11.1% | 11.1% | 11.7% | 11.5% | 11.2% | 11.4% | 11.3%
Airwindows:Holt | 11.4% | 10.4% | 10.8% | 10.3% | 10.3% | 13% | 12.6% | 12.5% | 12.5% | 12.4% | 12.6% | 12.4% | 12.6% | 12.6% | 12.6% | 13.5% | 12.8% | 12.2% | 12.6% | 12.6%
Airwindows:Holt2 | 10.3% | 9.8% | 9.7% | 9.7% | 9.9% | 12.6% | 12.2% | 11.9% | 11.8% | 11.8% | 11.8% | 11.7% | 12% | 12% | 11.6% | 12.4% | 11.8% | 12.3% | 11.7% | 11.9%
Airwindows:Hombre | 10.8% | 10.2% | 9.9% | 10% | 9.9% | 12.3% | 11.6% | 11.5% | 11.5% | 11.4% | 11.8% | 11.4% | 11.4% | 11.3% | 11.3% | 12% | 11.5% | 11.5% | 11.4% | 11.3%
Airwindows:Huge | 14.7% | 13.5% | 14.1% | 13.4% | 13.4% | 16.2% | 16% | 15.3% | 15.7% | 15% | 15.3% | 15.8% | 15.4% | 15.3% | 15.4% | 15.4% | 14.9% | 15.6% | 14.8% | 15.5%
Airwindows:Hull | 10.3% | 10.1% | 10% | 9.9% | 9.9% | 11.8% | 11.6% | 11.5% | 11.5% | 11.4% | 12.1% | 11.7% | 11.4% | 11.3% | 11.3% | 12.1% | 11.5% | 11.4% | 11.3% | 11.3%
Airwindows:Hull2 | 11.5% | 11.2% | 10.9% | 10.9% | 10.8% | 13% | 13% | 12.9% | 12.7% | 12.7% | 12.9% | 12.9% | 12.6% | 12.7% | 12.4% | 16% | 15.7% | 14.3% | 14.2% | 12.8%
Airwindows:Hype | 10.3% | 10.1% | 9.8% | 9.9% | 9.6% | 11.2% | 11.2% | 10.8% | 10.7% | 10.7% | 10.9% | 10.9% | 10.6% | 10.6% | 10.9% | 11.7% | 11% | 11.3% | 10.8% | 10.5%
Airwindows:Hypersonic | 12.3% | 11.4% | 11.2% | 11.2% | 11.2% | 12.6% | 12.4% | 12.4% | 12.4% | 12.3% | 12.7% | 12.4% | 12.5% | 12.2% | 12.1% | 13% | 12.6% | 12.6% | 12.6% | 12.3%
Airwindows:HypersonX | 9.3% | 8.7% | 8.6% | 8.6% | 8.8% | 10.5% | 10.4% | 10.1% | 10% | 10% | 10.5% | 10.2% | 10% | 10% | 10% | 10.3% | 10.3% | 10.1% | 10.1% | 10%
Airwindows:Infinity | 18.1% | 16.9% | 17% | 17% | 17% | 19.8% | 19.2% | 18.9% | 19% | 18.9% | 19.5% | 19% | 19.3% | 18.9% | 18.7% | 19.8% | 19.5% | 19.2% | 18.8% | 18.7%
Airwindows:Infinity2 | 20.1% | 19.9% | 19.5% | 19.5% | 19.5% | 22.5% | 22.5% | 22% | 21.9% | 21.9% | 22.9% | 22.1% | 21.7% | 21.7% | 21.6% | 22.6% | 22.1% | 21.7% | 21.7% | 21.6%
Airwindows:Inflamer | 17.2% | 15.1% | 14.6% | 14.6% | 14.6% | 16.6% | 16.6% | 16.5% | 16.5% | 16.3% | 16.6% | 16.6% | 17.1% | 16.1% | 16.2% | 17.4% | 17% | 16.9% | 16.9% | 16.6%
Airwindows:Infrasonic | 12% | 11.4% | 11.3% | 11.3% | 11.2% | 12.9% | 12.6% | 12.6% | 12.4% | 12.4% | 12.6% | 12.4% | 13% | 12.2% | 12.9% | 13.2% | 13.3% | 13% | 12.5% | 12.4%
Airwindows:Interstage | 9.7% | 9.5% | 9.2% | 9.2% | 9.1% | 10.6% | 10.4% | 10.5% | 10.3% | 10.3% | 10.3% | 10.2% | 10.1% | 10.2% | 10.3% | 10.9% | 10.8% | 10.5% | 10.4% | 10.4%
Airwindows:IronOxide5 | 18.3% | 17.8% | 17.8% | 17.7% | 17.7% | 20.8% | 20.2% | 20.3% | 20.2% | 20.5% | 20.2% | 20.2% | 20.1% | 20.4% | 19.9% | 20.7% | 20.4% | 20.3% | 20% | 20.2%
Airwindows:IronOxideClassic | 15.1% | 14.8% | 14.9% | 14.6% | 14.4% | 17.2% | 16.6% | 16.7% | 16.3% | 16.1% | 16.5% | 16.6% | 17.8% | 16% | 16.5% | 16.9% | 18% | 16.6% | 17.2% | 16.4%
Airwindows:IronOxideClassic2 | 15.6% | 15.1% | 15% | 15.1% | 14.8% | 17.4% | 17.1% | 16.9% | 16.8% | 16.5% | 17.4% | 16.9% | 16.5% | 16.6% | 17.2% | 20.2% | 19.1% | 17.4% | 17.4% | 16.3%
Airwindows:Isolator | 13.5% | 13.4% | 13% | 13% | 12.9% | 15.6% | 15.1% | 15% | 14.8% | 14.8% | 15.4% | 15.1% | 14.7% | 14.8% | 14.7% | 19.2% | 18.2% | 16.4% | 15.6% | 15.5%
Airwindows:Isolator2 | 15% | 14.2% | 14.4% | 14.1% | 14.1% | 16.3% | 16.3% | 16.1% | 16% | 16% | 16.6% | 16.3% | 17.2% | 15.9% | 16.4% | 16.2% | 17.4% | 15.9% | 16.4% | 16.3%
Airwindows:Isolator3 | 23.2% | 22% | 21.8% | 21.7% | 22.7% | 23.5% | 23.4% | 23.4% | 23.3% | 23.3% | 23.1% | 23.9% | 23.1% | 23.4% | 24% | 23.5% | 23.2% | 24.8% | 24.1% | 23.1%
Airwindows:Kalman | 10.8% | 10.9% | 10.5% | 10.4% | 10.4% | 12.4% | 12.1% | 12.5% | 12.1% | 12% | 12.6% | 12% | 12.2% | 11.8% | 11.8% | 12.4% | 12.6% | 12.4% | 11.8% | 12.3%
Airwindows:kCathedral | 37.9% | 37.5% | 37.3% | 37.2% | 37.1% | 39.1% | 38.9% | 39% | 38.7% | 38.6% | 39% | 38.5% | 38.4% | 38.7% | 38.3% | 39.1% | 39% | 38.7% | 38.6% | 38.7%
Airwindows:kCathedral2 | 39% | 37.4% | 37.2% | 37% | 36.9% | 40.2% | 38.8% | 38.7% | 38.6% | 38.4% | 39.6% | 39.1% | 38.5% | 38.3% | 38.1% | 40.6% | 39.1% | 38.5% | 38.4% | 38.4%
Airwindows:kCathedral3 | 16.5% | 16.1% | 15.9% | 15.7% | 15.5% | 18.9% | 18.2% | 18% | 17.8% | 17.7% | 18.3% | 18.1% | 17.7% | 17.5% | 17.5% | 18.4% | 18.3% | 18% | 17.7% | 17.5%
Airwindows:kChamberAR | 35.8% | 35.2% | 35.4% | 35.3% | 35.1% | 37.9% | 37.8% | 37.4% | 37.4% | 37.2% | 37.9% | 37.6% | 37.5% | 37.3% | 37.2% | 38.1% | 37.9% | 37.6% | 37.2% | 37.3%
Airwindows:kPlateA | 34.2% | 31.9% | 31.8% | 31.7% | 30.9% | 34.6% | 34.2% | 34.2% | 34% | 33.1% | 34.6% | 33.8% | 33.8% | 33.6% | 32.8% | 34.3% | 34% | 33.8% | 33.8% | 32.9%
Airwindows:kPlateB | 35.7% | 32.8% | 32.6% | 32.6% | 31.7% | 35.7% | 34.9% | 35% | 34.8% | 33.7% | 36% | 34.8% | 34.6% | 34.6% | 33.5% | 36.6% | 35.2% | 34.6% | 34.7% | 33.6%
Airwindows:kPlateC | 33.4% | 31.6% | 31.3% | 31.4% | 31.1% | 34% | 33.7% | 33.7% | 33.8% | 33.2% | 34.5% | 33.5% | 33.5% | 33.4% | 32.9% | 33.7% | 33.4% | 33.4% | 33.6% | 33%
Airwindows:kPlateD | 36.4% | 33.3% | 33.2% | 33.2% | 32.6% | 36.4% | 35.5% | 35.5% | 35.6% | 34.7% | 36.6% | 35.4% | 35.3% | 35.3% | 34.6% | 36.1% | 35.4% | 35.2% | 35.2% | 34.5%
Airwindows:LeadAmp | 49.6% | 49% | 48.4% | 48.4% | 48.1% | 50.8% | 50.7% | 50.4% | 50.1% | 50% | 53.1% | 50.6% | 50.1% | 50.2% | 50.2% | 51.4% | 50.9% | 51.5% | 50.1% | 50%
Airwindows:LeftoMono | 5.1% | 4.6% | 4.6% | 4.6% | 4.5% | 6% | 5.8% | 5.6% | 5.6% | 5.5% | 6.7% | 5.6% | 5.5% | 5.4% | 5.4% | 6.6% | 6.3% | 5.8% | 5.5% | 5.5%
Airwindows:LilAmp | 36.6% | 35.7% | 35.6% | 35.6% | 35.5% | 38.4% | 38.2% | 38.6% | 37.6% | 37.6% | 37.9% | 37.7% | 37.6% | 37.4% | 37.2% | 38.1% | 37.4% | 39.4% | 37.6% | 37.3%
Airwindows:Logical4 | 16.8% | 15.6% | 15.6% | 15.5% | 15.4% | 18.1% | 17.8% | 17.7% | 17.6% | 17.6% | 17.5% | 17.8% | 17.4% | 17.5% | 17.3% | 18.7% | 18.4% | 17.6% | 17.5% | 17.6%
Airwindows:Loud | 12% | 11.3% | 11.3% | 11.2% | 11.4% | 13.5% | 13.4% | 13.3% | 13.3% | 13.1% | 13.5% | 13.1% | 13% | 12.8% | 13.8% | 16.3% | 14.7% | 13.8% | 13.3% | 13.2%
Airwindows:Lowpass | 6.3% | 6.1% | 6.3% | 6% | 6.2% | 8.2% | 8.1% | 8% | 8% | 7.6% | 7.9% | 8.8% | 7.7% | 8.3% | 7.9% | 10.3% | 8.2% | 8.1% | 8.4% | 7.8%
Airwindows:Lowpass2 | 9.7% | 9.4% | 9.3% | 9.8% | 9.3% | 12% | 11.8% | 11.7% | 11.2% | 11.1% | 11.8% | 11.4% | 11.2% | 11.3% | 11.2% | 11.7% | 11.2% | 11.5% | 11.1% | 11.1%
Airwindows:LRFlipTimer | 5.4% | 5.2% | 5.2% | 5.1% | 4.9% | 6.4% | 6.7% | 6.7% | 6.4% | 6.3% | 6.7% | 6.6% | 6.2% | 6.2% | 6.2% | 6.9% | 6.4% | 6.4% | 6.3% | 6.3%
Airwindows:Luxor | 16.5% | 14.5% | 15% | 15.1% | 14.1% | 16.9% | 16.9% | 16.3% | 16.2% | 16.1% | 16.5% | 16.6% | 16.8% | 16.8% | 16.7% | 16.3% | 16.9% | 15.9% | 15.9% | 15.8%
Airwindows:MackEQ | 30.9% | 29.9% | 28% | 28% | 27.9% | 30.6% | 30.4% | 30.3% | 30.2% | 30.2% | 30.4% | 30.1% | 30% | 30.1% | 29.9% | 30.4% | 30.1% | 30.1% | 29.9% | 31.5%
Airwindows:Mackity | 15.3% | 13.6% | 13.6% | 13.5% | 13.4% | 15.9% | 15.3% | 15.1% | 15.1% | 15% | 15.3% | 15.9% | 15% | 15.8% | 15.6% | 16.3% | 15.7% | 15.1% | 15.1% | 14.9%
Airwindows:MatrixVerb | 154.8% | 153.9% | 153% | 152.5% | 151.5% | 156.3% | 156.1% | 155.7% | 154.9% | 154.9% | 156.6% | 156.4% | 155.7% | 155.8% | 155.5% | 155.8% | 156.4% | 156.4% | 155.1% | 154.8%
Airwindows:Melt | 13.8% | 13.1% | 13.1% | 13% | 12.9% | 15.6% | 15.1% | 15.1% | 15.1% | 14.9% | 15.3% | 15.1% | 15% | 14.9% | 14.7% | 15.1% | 14.9% | 14.8% | 14.7% | 14.7%
Airwindows:MidAmp | 41.5% | 41.2% | 41.2% | 40.9% | 40.9% | 43.9% | 44.5% | 43% | 42.7% | 42.8% | 43.5% | 43% | 42.9% | 44.4% | 42.6% | 43.3% | 43.6% | 43.2% | 42.7% | 42.6%
Airwindows:MidSide | 9.1% | 8.5% | 8.5% | 8.3% | 8.4% | 10% | 9.8% | 9.7% | 9.7% | 9.7% | 9.9% | 10% | 9.9% | 9.8% | 9.7% | 9.9% | 9.8% | 10% | 10% | 9.9%
Airwindows:Mojo | 13% | 12.2% | 12.1% | 12.1% | 12.2% | 13.8% | 13.6% | 13.5% | 13.5% | 13.5% | 13.9% | 13.7% | 13.9% | 13.6% | 13.6% | 14.2% | 13.8% | 13.6% | 13.7% | 13.8%
Airwindows:Monitoring | 19.2% | 18.1% | 18.1% | 18.1% | 17.9% | 19.8% | 19.4% | 19.2% | 19.4% | 19.3% | 19.5% | 19.5% | 19% | 19.2% | 19.4% | 19.2% | 19.4% | 19.7% | 19.3% | 19.5%
Airwindows:Monitoring2 | 21.7% | 19.8% | 19.5% | 19.4% | 19.6% | 21.7% | 21.4% | 21% | 21.1% | 21% | 21.3% | 21.2% | 21.1% | 21% | 20.6% | 21.9% | 21.1% | 21.1% | 20.9% | 20.7%
Airwindows:Monitoring3 | 26.2% | 24.3% | 24.4% | 24.2% | 24.2% | 26.5% | 26% | 25.6% | 25.6% | 25.7% | 26.2% | 25.9% | 25.8% | 25.6% | 25.4% | 26.4% | 25.8% | 25.7% | 25.7% | 25.7%
Airwindows:MoNoam | 8.8% | 8.8% | 8.8% | 8.4% | 8.4% | 10.2% | 10.3% | 10% | 10.1% | 9.7% | 10.2% | 9.9% | 9.9% | 9.9% | 9.5% | 10% | 10% | 10.1% | 9.7% | 10%
Airwindows:MSFlipTimer | 5.5% | 5% | 4.9% | 4.9% | 5.1% | 6.9% | 6.5% | 6.4% | 6.4% | 6.5% | 6.9% | 6.4% | 6.4% | 6.3% | 6.3% | 6.7% | 6.5% | 6.6% | 6.4% | 6.2%
Airwindows:MultiBandDistortion | 11.4% | 10.9% | 10.7% | 10.7% | 10.7% | 14.5% | 13.8% | 13.6% | 13.6% | 13.5% | 14.5% | 13.4% | 13.8% | 13.3% | 13.7% | 13.9% | 13.7% | 13.5% | 13.6% | 13.8%
Airwindows:MV | 17.1% | 15.3% | 15% | 14.7% | 14.8% | 18.6% | 17.4% | 17.2% | 16.9% | 16.7% | 18.6% | 17.2% | 16.7% | 16.9% | 16.5% | 18.9% | 17.9% | 16.8% | 16.7% | 16.7%
Airwindows:MV2 | 17.5% | 16.2% | 15.4% | 14.9% | 14.9% | 19.2% | 18.3% | 17.2% | 17% | 16.8% | 19.5% | 17.5% | 17.4% | 17.2% | 16.9% | 19.9% | 17.8% | 17.2% | 17.1% | 16.9%
Airwindows:NaturalizeDither | 9.9% | 9.2% | 9.3% | 9.2% | 9.2% | 10.6% | 10.3% | 10.4% | 9.4% | 9.4% | 10.5% | 10.1% | 10% | 9.4% | 9.3% | 10.9% | 10.3% | 10.2% | 9.3% | 9.3%
Airwindows:NCSeventeen | 18.1% | 17.4% | 17.4% | 17.1% | 17% | 19.2% | 18.7% | 18.6% | 18.6% | 18.6% | 19% | 18.9% | 18.7% | 18.4% | 18.7% | 19.6% | 19% | 18.8% | 18.5% | 18.7%
Airwindows:Neverland | 15.9% | 14.8% | 14.3% | 14.9% | 14.1% | 16.3% | 16.2% | 16.1% | 16.1% | 16.1% | 17.2% | 16.3% | 16.8% | 16.7% | 16.7% | 17.4% | 16.1% | 16% | 16.9% | 15.9%
Airwindows:Nikola | 10% | 9.4% | 9.7% | 9.3% | 9.3% | 11.1% | 11.2% | 11.3% | 10.9% | 10.9% | 11.2% | 11.2% | 10.8% | 11% | 11% | 11.2% | 11.3% | 10.9% | 10.9% | 11.1%
Airwindows:NodeDither | 6.3% | 5.8% | 5.7% | 5.6% | 5.5% | 7.6% | 7.3% | 7.2% | 7.1% | 7.1% | 7.3% | 7.6% | 7% | 6.9% | 6.9% | 7.6% | 7.2% | 7.3% | 7% | 6.9%
Airwindows:Noise | 16% | 14.5% | 14.5% | 14.4% | 14.5% | 17.8% | 16.9% | 16.8% | 16.8% | 16.8% | 17.1% | 16.7% | 16.5% | 16.5% | 16.4% | 17.2% | 17.7% | 16.6% | 16.6% | 17.1%
Airwindows:NonlinearSpace | 33.3% | 32.5% | 32.5% | 32.3% | 32.3% | 35.8% | 35% | 34.8% | 34.6% | 34.7% | 35.5% | 34.9% | 34.6% | 34.6% | 34.6% | 35.4% | 35.1% | 34.6% | 34.6% | 34.5%
Airwindows:NotJustAnotherCD | 8.5% | 8.3% | 8.3% | 8.1% | 8.2% | 9.6% | 9.4% | 9.6% | 9.4% | 9.3% | 9.9% | 9.4% | 9% | 9.1% | 9.1% | 10% | 9.3% | 9.3% | 9.2% | 9.2%
Airwindows:NotJustAnotherDither | 9.6% | 9% | 8.9% | 9% | 8.8% | 10.6% | 10.6% | 10.4% | 10.4% | 10.3% | 10.6% | 10.6% | 10.2% | 10.2% | 10.4% | 10.9% | 10.6% | 10.4% | 10.6% | 10.1%
Airwindows:OneCornerClip | 9.9% | 9.1% | 9.3% | 9% | 9% | 12% | 11.5% | 11.2% | 11.2% | 11% | 11.2% | 11.1% | 10.9% | 10.9% | 10.9% | 12% | 11.2% | 11.2% | 11.2% | 11.2%
Airwindows:OrbitKick | 10% | 9.8% | 9.6% | 9.4% | 9.7% | 12.3% | 12% | 11.9% | 11.7% | 11.7% | 12.1% | 12% | 11.6% | 11.8% | 11.7% | 12.3% | 11.8% | 11.7% | 11.8% | 11.8%
Airwindows:Overheads | 11.2% | 10.5% | 10.3% | 10.2% | 10.1% | 12.4% | 12.4% | 12.3% | 12% | 11.9% | 15.7% | 12% | 12% | 11.8% | 11.7% | 14.4% | 15.1% | 13.2% | 12.3% | 12%
Airwindows:Pafnuty2 | 12.9% | 12.8% | 12.4% | 12.6% | 12.3% | 16.3% | 15.9% | 15.4% | 15.5% | 15.4% | 15.7% | 15.7% | 15.3% | 15.4% | 15.1% | 15.9% | 15.5% | 15.6% | 15.4% | 15.2%
Airwindows:Parametric | 16.3% | 15.2% | 15.2% | 15.1% | 15.6% | 18.6% | 18.4% | 18.4% | 18.2% | 18.2% | 18.3% | 18.1% | 18.5% | 18% | 18.4% | 18.7% | 18.2% | 18.1% | 18.5% | 18.4%
Airwindows:PaulDither | 6.9% | 6.3% | 6.1% | 6% | 6.2% | 7.8% | 7.9% | 7.6% | 7.5% | 7.7% | 7.8% | 7.6% | 7.6% | 7.6% | 7.3% | 7.9% | 8% | 7.8% | 7.5% | 7.5%
Airwindows:PaulWide | 7.2% | 6.7% | 6.4% | 6.4% | 6.4% | 8.2% | 8.1% | 7.9% | 8% | 7.9% | 8.4% | 8.3% | 8% | 7.9% | 7.7% | 8.2% | 8% | 8.1% | 8% | 7.9%
Airwindows:PDBuss | 11.2% | 11.2% | 10.7% | 10.6% | 10.6% | 12.4% | 12.3% | 12.4% | 12.7% | 12.1% | 12.3% | 12.5% | 12.4% | 12.5% | 12.3% | 13% | 12.1% | 12.9% | 12.6% | 12%
Airwindows:PDChannel | 10.2% | 10% | 10.3% | 10% | 9.9% | 11.8% | 11.8% | 11.6% | 11.6% | 11.8% | 11.8% | 11.8% | 11.7% | 11.3% | 11.2% | 13.3% | 11.5% | 11.5% | 11.4% | 11.3%
Airwindows:PeaksOnly | 19.6% | 19.4% | 19.7% | 19% | 19.6% | 20.4% | 20.3% | 20.2% | 20.1% | 20% | 20.4% | 20.8% | 20.7% | 20.5% | 20.6% | 21% | 20.8% | 20.7% | 20.6% | 20.5%
Airwindows:Pear | 10% | 9.4% | 9.6% | 9.4% | 9.7% | 11.5% | 11.5% | 11.4% | 11.4% | 11.2% | 14.7% | 13.1% | 12.4% | 12.9% | 11% | 14.8% | 11.8% | 11.5% | 11.8% | 11.1%
Airwindows:Pear2 | 10.5% | 9.8% | 9.8% | 9.4% | 9.7% | 11.5% | 11.5% | 11.6% | 11.4% | 11.3% | 12% | 11.7% | 11.5% | 11.4% | 11.2% | 11.8% | 11.5% | 11.5% | 11.3% | 11.4%
Airwindows:PhaseNudge | 11.8% | 10.7% | 10.7% | 10.5% | 10.4% | 12.3% | 12.4% | 12.2% | 12% | 12% | 12.6% | 12% | 12% | 11.9% | 12.1% | 13% | 12% | 11.8% | 12.4% | 11.9%
Airwindows:PitchDelay | 21% | 19.6% | 19.3% | 19.2% | 19.2% | 22.2% | 21.7% | 21.6% | 21.5% | 21.5% | 22.2% | 21.5% | 21.5% | 21.4% | 21.3% | 22% | 21.7% | 21.6% | 21.6% | 21.4%
Airwindows:PitchNasty | 11.2% | 10.2% | 10.3% | 10.2% | 10.2% | 13.2% | 12.7% | 12.5% | 12.4% | 12.4% | 12.9% | 12.7% | 12.3% | 12.5% | 12.5% | 12.6% | 12.4% | 12.4% | 12.6% | 12.7%
Airwindows:PlatinumSlew | 14.7% | 14.3% | 14.4% | 14.2% | 14.2% | 16.2% | 15.7% | 15.9% | 15.6% | 15.6% | 16% | 15.6% | 15.9% | 15.5% | 15.6% | 16% | 15.7% | 15.8% | 15.9% | 15.8%
Airwindows:PocketVerbs | 118.3% | 117.4% | 112.9% | 107% | 94.5% | 121% | 119.2% | 114.7% | 109.5% | 96.7% | 120.1% | 119.5% | 114.4% | 108.7% | 96% | 120.7% | 120.3% | 114.7% | 109.3% | 96.5%
Airwindows:Pockey | 16.8% | 15.6% | 15.5% | 15.5% | 15.4% | 17.7% | 17.8% | 17.5% | 17.4% | 17.5% | 21% | 20.7% | 18.3% | 18.2% | 17.8% | 20.7% | 18.8% | 17.7% | 18.8% | 17.7%
Airwindows:Pockey2 | 13% | 12.8% | 12.8% | 12.4% | 12.4% | 14.5% | 14.5% | 14.6% | 14.3% | 14.3% | 15% | 14.4% | 16.3% | 14.1% | 15.2% | 17.8% | 14.6% | 16% | 15.2% | 14.3%
Airwindows:Podcast | 18.6% | 17.8% | 17.9% | 18% | 17.7% | 19.5% | 19.7% | 19.3% | 19.3% | 19.2% | 19.9% | 19.6% | 19.4% | 19% | 19.2% | 19.9% | 19.3% | 19.1% | 19.4% | 19.3%
Airwindows:PodcastDeluxe | 21% | 20.2% | 20.1% | 20% | 20.2% | 22.2% | 21.8% | 21.5% | 21.4% | 21.4% | 22% | 21.7% | 21.4% | 21.1% | 21.2% | 22% | 21.7% | 21.6% | 21.4% | 21.2%
Airwindows:Point | 10.9% | 10.3% | 10.4% | 10.3% | 10.6% | 12.4% | 12.4% | 12.3% | 12% | 12.1% | 12.7% | 15.6% | 14% | 11.9% | 12.8% | 15.6% | 15.1% | 13.3% | 12.9% | 12.3%
Airwindows:Pop | 14.5% | 13.6% | 14% | 13.4% | 13.4% | 15.7% | 15.9% | 15.4% | 15.3% | 15.1% | 15.7% | 15.5% | 16.6% | 16.5% | 15.1% | 18.7% | 17.8% | 17.3% | 16% | 16.2%
Airwindows:Pop2 | 11.1% | 10.9% | 10.6% | 10.4% | 10.3% | 12.9% | 12.7% | 12.5% | 12.4% | 12.4% | 13.5% | 13% | 12.3% | 12.2% | 12.5% | 12.9% | 12.6% | 12.5% | 12.9% | 12.4%
Airwindows:PowerSag | 11.7% | 11% | 11.2% | 10.8% | 10.7% | 13.3% | 12.6% | 12.5% | 12.4% | 12.3% | 12.7% | 12.3% | 12.2% | 12.1% | 12.1% | 12.7% | 12.4% | 12.2% | 12.2% | 12.2%
Airwindows:PowerSag2 | 10.6% | 10% | 9.9% | 9.7% | 9.8% | 11.7% | 11.5% | 11.3% | 11.2% | 11.2% | 12.1% | 11.5% | 11.2% | 11.1% | 11.1% | 11.7% | 11.3% | 11.3% | 11.2% | 11.1%
Airwindows:Precious | 16.6% | 14.9% | 14.2% | 14.8% | 14.1% | 16.6% | 16.3% | 16.8% | 16.1% | 16.1% | 17.5% | 16.9% | 16% | 15.8% | 16.7% | 17.4% | 16.1% | 16% | 15.9% | 15.9%
Airwindows:Preponderant | 13.3% | 12.7% | 12.5% | 12.3% | 12.2% | 15.1% | 14.8% | 14.5% | 14.5% | 14.7% | 14.8% | 14.3% | 14.2% | 14.1% | 14.4% | 14.7% | 14.5% | 14.3% | 14.3% | 14.2%
Airwindows:Pressure4 | 11.1% | 10.3% | 10.4% | 10.3% | 10.3% | 12.7% | 12.4% | 12.3% | 12.2% | 12.2% | 12.6% | 12.5% | 12.4% | 12.3% | 12.3% | 12.7% | 12.5% | 12.5% | 12.3% | 12.1%
Airwindows:Pressure5 | 11.5% | 11% | 11.2% | 10.9% | 10.9% | 13.5% | 13.4% | 13.3% | 13.2% | 13.2% | 13.9% | 13.3% | 13.2% | 13.1% | 13.3% | 13.6% | 13.6% | 13.6% | 13.7% | 13.4%
Airwindows:PurestAir | 10.9% | 10.6% | 10.9% | 10.5% | 10.8% | 12.6% | 12.5% | 12.5% | 12.5% | 12.3% | 12.9% | 15.9% | 12.2% | 12.1% | 12.7% | 15.6% | 14.6% | 13.3% | 12.6% | 12.6%
Airwindows:PurestConsole2Buss | 10.5% | 10.5% | 10.4% | 10.1% | 10% | 11.7% | 11.6% | 11.4% | 11.2% | 11.1% | 11.5% | 11.3% | 11.1% | 11.4% | 11.3% | 12% | 11.8% | 11.3% | 11.5% | 11.5%
Airwindows:PurestConsole2Channel | 10% | 9.6% | 9.4% | 9.7% | 9.6% | 10.8% | 10.7% | 10.5% | 10.5% | 10.5% | 11.5% | 10.4% | 10.4% | 10.4% | 10.5% | 11.2% | 10.8% | 10.7% | 10.6% | 10.6%
Airwindows:PurestConsole3Buss | 20.2% | 20.2% | 19.8% | 20.1% | 19.9% | 21.3% | 21.5% | 21% | 20.9% | 21% | 21.6% | 21.3% | 21.1% | 21.1% | 21.2% | 21.9% | 21.2% | 21.2% | 20.9% | 21.2%
Airwindows:PurestConsole3Channel | 21.1% | 19.9% | 19.8% | 19.8% | 19.7% | 21.1% | 21.2% | 21.1% | 20.9% | 20.9% | 21% | 21.1% | 21.1% | 21.1% | 20.7% | 21.9% | 21.3% | 21.1% | 20.8% | 20.9%
Airwindows:PurestConsoleBuss | 10.8% | 10% | 10.1% | 9.9% | 9.9% | 11.8% | 11.4% | 11.2% | 11.1% | 11% | 11.5% | 11.5% | 11.2% | 11.3% | 11.2% | 11.7% | 11.2% | 11.3% | 11.3% | 10.9%
Airwindows:PurestConsoleChannel | 9.6% | 9.5% | 9.3% | 9.4% | 9.1% | 10.6% | 10.4% | 10.3% | 10.2% | 10.5% | 10.5% | 10.2% | 10.1% | 10% | 10.3% | 10.8% | 10.5% | 10.3% | 10.4% | 10.1%
Airwindows:PurestDrive | 10% | 9.7% | 9.6% | 9.4% | 9.6% | 11.1% | 10.9% | 10.9% | 10.8% | 11.1% | 11.2% | 11.1% | 10.8% | 10.8% | 10.9% | 11.5% | 10.9% | 11.1% | 10.9% | 11%
Airwindows:PurestEcho | 11.5% | 10.7% | 10.2% | 10.1% | 10% | 13.3% | 12.5% | 12.3% | 12.2% | 12.1% | 12.7% | 12.4% | 12.1% | 12.1% | 12% | 13.9% | 12.7% | 12.4% | 12.1% | 12.1%
Airwindows:PurestFade | 10% | 9.1% | 9% | 9.2% | 9% | 10.8% | 10.6% | 10.6% | 10.5% | 10.4% | 10.6% | 10.4% | 10.8% | 10.6% | 10.6% | 10.6% | 11.8% | 10.5% | 10.9% | 10.6%
Airwindows:PurestGain | 9.6% | 9.3% | 9.1% | 8.9% | 9.1% | 10.8% | 10.9% | 10.4% | 10.3% | 10.3% | 10.9% | 10.3% | 10.6% | 10.5% | 10.4% | 11.5% | 11.2% | 10.7% | 10.4% | 10.5%
Airwindows:PurestSquish | 12.6% | 12.4% | 12.2% | 12.2% | 12.2% | 14.7% | 14.3% | 14.1% | 14.1% | 14.1% | 14.5% | 14.3% | 14.2% | 13.9% | 14.1% | 14.4% | 14.2% | 14.2% | 14.2% | 14.2%
Airwindows:PurestWarm | 13.8% | 13.4% | 13.4% | 13.1% | 13.1% | 14.8% | 14.5% | 14.6% | 14.5% | 14.5% | 14.8% | 14.9% | 14.8% | 14.7% | 14.3% | 15.3% | 15.1% | 14.8% | 14.8% | 14.8%
Airwindows:PurestWarm2 | 10.8% | 10.6% | 10.3% | 10.4% | 10.1% | 12% | 11.8% | 11.8% | 11.7% | 11.7% | 12.3% | 11.9% | 12% | 11.7% | 11.7% | 12.3% | 12.1% | 11.8% | 11.7% | 11.6%
Airwindows:Pyewacket | 11.5% | 10.6% | 10.6% | 10.6% | 10.5% | 12.6% | 12.7% | 12.4% | 12.5% | 12.4% | 15.9% | 14.4% | 14.2% | 12.1% | 12.3% | 15.4% | 15.4% | 14.7% | 13.6% | 12.5%
Airwindows:RawGlitters | 6.4% | 6.1% | 6% | 6.1% | 6% | 7.6% | 7.7% | 7.5% | 7.6% | 7.6% | 7.6% | 7.7% | 7.3% | 7.3% | 7.3% | 8.8% | 7.6% | 7.6% | 7.3% | 7.4%
Airwindows:RawTimbers | 6.4% | 5.9% | 5.9% | 5.9% | 5.8% | 7.8% | 7.6% | 7.5% | 7.5% | 7.4% | 7.8% | 7.6% | 7.4% | 7.3% | 7.2% | 7.6% | 7.6% | 7.7% | 7.5% | 7.4%
Airwindows:Recurve | 12.7% | 13% | 12.9% | 12.6% | 12.6% | 14.4% | 14% | 14.1% | 13.8% | 13.7% | 14.5% | 14.1% | 13.8% | 13.6% | 13.8% | 14.7% | 14.1% | 13.9% | 13.9% | 13.8%
Airwindows:Remap | 11.1% | 10.1% | 10.2% | 10% | 9.9% | 12.4% | 12% | 12% | 11.9% | 11.8% | 15.6% | 13.9% | 12.4% | 11.5% | 11.8% | 15.1% | 12.9% | 12.1% | 12% | 12.3%
Airwindows:ResEQ | 20.8% | 20.2% | 18.6% | 18.5% | 18.5% | 22% | 21.7% | 21.5% | 21.4% | 21.3% | 22.5% | 21.5% | 21.3% | 22.5% | 22.3% | 22.9% | 21.7% | 22.5% | 21.4% | 22.4%
Airwindows:ResEQ2 | 10.6% | 9.8% | 9.5% | 9.3% | 9.3% | 11.7% | 11% | 10.9% | 10.8% | 10.8% | 11.2% | 10.9% | 10.9% | 10.7% | 10.6% | 11.4% | 11% | 10.8% | 10.8% | 10.8%
Airwindows:Reverb | 151.9% | 152% | 150.1% | 150.5% | 151.7% | 153.3% | 152.2% | 152.4% | 152.6% | 151.6% | 153.6% | 152.8% | 152.6% | 152.2% | 152.4% | 153% | 153.1% | 152.1% | 152.4% | 152.7%
Airwindows:Righteous4 | 18% | 17.1% | 17.1% | 16.9% | 17.1% | 19.2% | 18.9% | 18.6% | 18.5% | 18.5% | 19% | 19% | 18.5% | 18.4% | 18.3% | 19.3% | 18.8% | 18.7% | 18.6% | 18.4%
Airwindows:RightoMono | 4.9% | 4.7% | 4.6% | 4.4% | 4.4% | 6% | 5.9% | 5.6% | 5.6% | 5.7% | 5.7% | 5.5% | 5.4% | 5.3% | 5.3% | 6.6% | 5.8% | 6.1% | 5.5% | 5.4%
Airwindows:SampleDelay | 9.7% | 9.1% | 8.8% | 8.8% | 8.8% | 10.9% | 10.8% | 10.8% | 10.7% | 10.7% | 11.1% | 11% | 10.7% | 10.7% | 10.5% | 11.1% | 10.9% | 10.8% | 10.8% | 10.6%
Airwindows:Shape | 11.2% | 10.5% | 10.5% | 10.3% | 10.1% | 12.1% | 11.8% | 11.8% | 11.7% | 11.9% | 12.1% | 11.9% | 11.8% | 11.7% | 11.7% | 12% | 11.7% | 11.7% | 11.8% | 12%
Airwindows:ShortBuss | 10.6% | 10.6% | 10.5% | 10.2% | 10.1% | 12% | 12.4% | 11.8% | 11.9% | 11.7% | 12% | 11.9% | 11.8% | 11.5% | 11.7% | 14.4% | 11.8% | 12.2% | 11.8% | 11.8%
Airwindows:SideDull | 9% | 8.9% | 8.5% | 8.5% | 8.5% | 10.2% | 10.2% | 10.1% | 10% | 9.9% | 10.2% | 10% | 10.1% | 10.1% | 9.7% | 10.2% | 10.4% | 10.4% | 9.9% | 9.9%
Airwindows:Sidepass | 9% | 8.8% | 8.8% | 8.8% | 8.6% | 10.5% | 10.1% | 10% | 9.9% | 9.9% | 10.2% | 10.2% | 10.2% | 9.9% | 10% | 10.5% | 10.1% | 10.5% | 10.1% | 10.1%
Airwindows:Silhouette | 11.8% | 11.8% | 11.5% | 11.4% | 11.5% | 13.2% | 12.9% | 13.1% | 12.8% | 12.9% | 13.3% | 13.2% | 13% | 13% | 12.9% | 13.5% | 13.2% | 13.1% | 13% | 12.7%
Airwindows:Sinew | 9.3% | 9.1% | 9% | 8.9% | 8.8% | 10.5% | 10.6% | 10.2% | 10.2% | 10.2% | 10.6% | 10.2% | 10.4% | 10.4% | 10.2% | 11.1% | 10.6% | 10.5% | 10.4% | 10.4%
Airwindows:SingleEndedTriode | 11.7% | 11.3% | 11.1% | 11.2% | 11.1% | 13.3% | 13.1% | 13.2% | 13% | 12.9% | 13.5% | 13.1% | 13.2% | 13.1% | 13% | 13.3% | 13.2% | 12.9% | 13.2% | 12.8%
Airwindows:Slew | 5.2% | 5.1% | 5% | 4.8% | 5% | 6.6% | 6.3% | 6.3% | 6.2% | 6.2% | 6.4% | 6.4% | 6.1% | 6.2% | 6.2% | 6.7% | 6.3% | 6.3% | 6.2% | 6.1%
Airwindows:Slew2 | 6.9% | 6.4% | 6.3% | 6.2% | 6.4% | 8.2% | 7.7% | 7.6% | 7.6% | 7.6% | 7.9% | 7.7% | 7.7% | 7.6% | 7.6% | 8.5% | 7.9% | 7.8% | 7.8% | 7.5%
Airwindows:Slew3 | 9.3% | 9.4% | 8.8% | 8.8% | 8.7% | 10.5% | 10.3% | 10.3% | 10.1% | 10.2% | 10.8% | 10.3% | 10% | 10.3% | 9.9% | 10.5% | 10.3% | 10.2% | 10.4% | 10.4%
Airwindows:SlewOnly | 5.4% | 5.2% | 5% | 5% | 4.8% | 6.3% | 6.1% | 6% | 6% | 5.9% | 6.1% | 5.8% | 5.8% | 5.7% | 5.7% | 6.6% | 6.9% | 6.3% | 5.8% | 5.7%
Airwindows:SlewSonic | 10.9% | 9.8% | 9.9% | 9.7% | 9.7% | 11.7% | 11.5% | 11.8% | 11.3% | 11.2% | 11.8% | 11.5% | 11.5% | 11.3% | 11.3% | 12% | 11.2% | 11.5% | 11.7% | 11.4%
Airwindows:Smooth | 17.1% | 16.3% | 15.9% | 15.8% | 16% | 18% | 17.9% | 17.8% | 17.8% | 17.6% | 21.3% | 18% | 17.6% | 18.5% | 17.5% | 21% | 19.1% | 19.2% | 17.8% | 17.7%
Airwindows:SoftGate | 9.9% | 9.2% | 9.5% | 9.1% | 9.3% | 11.2% | 11.1% | 11.1% | 10.9% | 11% | 11.2% | 11.2% | 10.9% | 10.8% | 11% | 13.6% | 11.5% | 11.2% | 11.2% | 11.1%
Airwindows:SpatializeDither | 8.2% | 7.5% | 7.5% | 7.4% | 7.4% | 9.6% | 9.1% | 9.1% | 8.9% | 8.9% | 9.1% | 9.1% | 8.9% | 9% | 9% | 9% | 9.2% | 9% | 8.8% | 8.9%
Airwindows:Spiral | 9.6% | 8.8% | 8.8% | 8.7% | 8.9% | 10% | 10% | 9.9% | 9.7% | 10% | 9.7% | 10% | 9.9% | 9.8% | 9.8% | 10% | 10% | 10% | 9.7% | 9.6%
Airwindows:Spiral2 | 10.8% | 10.6% | 10.2% | 10.2% | 10.3% | 13.2% | 12.5% | 12.4% | 12.4% | 12.5% | 12.6% | 12.3% | 12.3% | 12.4% | 12.4% | 12.7% | 12.7% | 12.4% | 12.3% | 12.6%
Airwindows:Srsly | 13.3% | 13.5% | 12.9% | 12.9% | 12.9% | 15.4% | 15.4% | 15.2% | 15.1% | 15% | 15.7% | 15.6% | 14.8% | 15.2% | 15.2% | 16% | 15.2% | 15.4% | 15% | 14.9%
Airwindows:Srsly2 | 13.3% | 13.7% | 13.6% | 13.1% | 12.9% | 15.4% | 15.3% | 15.1% | 15.1% | 15% | 15.3% | 15.1% | 14.9% | 15.3% | 15.3% | 16.2% | 15.2% | 15.1% | 14.9% | 15.3%
Airwindows:Srsly3 | 12.7% | 11.6% | 11.5% | 11.4% | 11.4% | 14.4% | 14.3% | 13.8% | 13.7% | 13.6% | 14.2% | 13.9% | 14% | 13.9% | 13.9% | 14.1% | 14.3% | 13.9% | 13.5% | 13.9%
Airwindows:StarChild | 17.2% | 15.9% | 15.8% | 15.5% | 15.5% | 17.8% | 17.6% | 17.8% | 17.6% | 17.5% | 17.5% | 17.5% | 17.3% | 17.8% | 17.2% | 21.3% | 20% | 19.2% | 18.8% | 17.3%
Airwindows:StarChild2 | 16.3% | 15% | 14.8% | 14.8% | 14.8% | 17.7% | 16.9% | 16.8% | 16.7% | 16.7% | 20.1% | 16.6% | 16.5% | 16.9% | 16.7% | 20.1% | 19.6% | 18.3% | 16.9% | 16.9%
Airwindows:StereoChorus | 14.1% | 13.6% | 13.5% | 13.5% | 13.5% | 15.3% | 15.5% | 15.1% | 15% | 15% | 15.3% | 15% | 14.8% | 14.9% | 14.8% | 15.7% | 15.2% | 14.9% | 14.9% | 14.9%
Airwindows:StereoDoubler | 24% | 23.3% | 23.2% | 23.1% | 22.9% | 25.2% | 24.7% | 24.5% | 24.5% | 24.5% | 25.3% | 24.8% | 24.6% | 24.4% | 24.3% | 25.2% | 24.5% | 24.5% | 24.5% | 24.4%
Airwindows:StereoEnsemble | 12.1% | 10.8% | 10.8% | 10.8% | 10.8% | 13.2% | 12.4% | 12.4% | 12.4% | 12.3% | 13% | 12.5% | 12.3% | 12.1% | 12.1% | 13% | 12.4% | 12.3% | 12.1% | 12.2%
Airwindows:StereoFX | 11.8% | 11.5% | 11.3% | 11% | 11.2% | 13.2% | 13.2% | 13.2% | 13.1% | 12.9% | 13% | 15.8% | 12.7% | 13.5% | 12.8% | 13.6% | 14.8% | 13.5% | 13.2% | 13%
Airwindows:Stonefire | 12.6% | 12.4% | 12.3% | 12.4% | 12.3% | 14.5% | 14.3% | 14.2% | 14.2% | 14.2% | 14.8% | 14.5% | 14.6% | 14.1% | 14.6% | 14.7% | 14.8% | 14.5% | 14.7% | 14.6%
Airwindows:StudioTan | 6.3% | 5.8% | 5.7% | 5.7% | 5.6% | 7.2% | 7.3% | 7% | 7% | 7.2% | 7.5% | 7.2% | 7% | 7% | 6.9% | 7.3% | 7.3% | 7% | 7.1% | 7.1%
Airwindows:SubsOnly | 16.2% | 15.6% | 15.7% | 15.4% | 15.5% | 16.9% | 16.7% | 16.7% | 16.6% | 16.6% | 16.9% | 16.6% | 16.6% | 16.5% | 16.5% | 17.4% | 16.7% | 16.7% | 16.6% | 16.6%
Airwindows:SubTight | 9.9% | 9.3% | 9.5% | 9.2% | 9.4% | 11.2% | 11.2% | 10.9% | 10.8% | 10.8% | 11.1% | 10.9% | 10.6% | 10.8% | 10.8% | 12.6% | 11.6% | 11.1% | 10.9% | 10.6%
Airwindows:Surge | 10.5% | 9.9% | 10% | 9.8% | 9.7% | 11.7% | 11.5% | 11.4% | 11.3% | 11.3% | 11.2% | 11.4% | 11.6% | 11.1% | 11.1% | 12% | 12% | 11.3% | 11.7% | 11.5%
Airwindows:SurgeTide | 10% | 9.4% | 9.4% | 9.4% | 9.4% | 11.5% | 11.5% | 11.5% | 11.4% | 11.1% | 14.8% | 11.3% | 11.1% | 11.1% | 10.9% | 12% | 13.5% | 12.4% | 12.3% | 11.6%
Airwindows:Sweeten | 9.1% | 8.6% | 8.6% | 8.6% | 8.5% | 10.2% | 10% | 10.1% | 10.1% | 9.8% | 10.2% | 10% | 10% | 9.7% | 9.8% | 10.2% | 10.3% | 10.1% | 10.1% | 10.1%
Airwindows:Swell | 9.4% | 9% | 9% | 8.8% | 9% | 11.2% | 11.2% | 10.8% | 10.6% | 10.7% | 14.1% | 10.8% | 12.6% | 11% | 10.7% | 14.1% | 12.3% | 11.1% | 11.2% | 10.9%
Airwindows:Tape | 19.8% | 19.5% | 19% | 18.9% | 18.8% | 21% | 20.8% | 20.7% | 20.5% | 20.4% | 20.7% | 20.5% | 20.2% | 20.8% | 20.6% | 21% | 20.7% | 20.4% | 20.3% | 20.3%
Airwindows:TapeBias | 21.1% | 20.5% | 20.8% | 20.4% | 20.6% | 22.2% | 22% | 21.8% | 21.7% | 21.7% | 22.2% | 22.1% | 21.8% | 21.6% | 21.8% | 22.2% | 22.3% | 21.8% | 22% | 21.9%
Airwindows:TapeDelay | 10.3% | 10% | 9.9% | 10% | 9.7% | 12.6% | 12.4% | 12.2% | 12.2% | 12.1% | 12.9% | 12.3% | 12.2% | 11.9% | 11.9% | 12.3% | 12.3% | 11.9% | 12% | 11.9%
Airwindows:TapeDelay2 | 13.3% | 12.7% | 12.8% | 12.7% | 12.7% | 15.9% | 15.2% | 15.1% | 14.9% | 14.9% | 15.1% | 15.2% | 14.8% | 14.9% | 14.8% | 15.3% | 15.1% | 15% | 14.8% | 14.9%
Airwindows:TapeDither | 6.7% | 6.1% | 6.2% | 6.1% | 6.1% | 8.1% | 7.8% | 7.7% | 7.6% | 7.8% | 8.4% | 7.6% | 7.7% | 7.7% | 7.4% | 7.9% | 7.9% | 7.9% | 7.8% | 7.8%
Airwindows:TapeDust | 13.8% | 13.2% | 14.8% | 13.1% | 13.3% | 14.8% | 14.8% | 14.7% | 14.7% | 14.6% | 15% | 14.5% | 14.9% | 14.8% | 14.7% | 15.3% | 15.1% | 14.9% | 15% | 14.5%
Airwindows:TapeFat | 9.9% | 9.4% | 9.2% | 9.1% | 9.3% | 10.9% | 10.8% | 10.7% | 10.7% | 10.6% | 10.9% | 11% | 10.8% | 10.5% | 10.4% | 10.9% | 10.7% | 10.8% | 10.6% | 10.8%
Airwindows:Texturize | 12.9% | 12.2% | 12.1% | 12% | 12.3% | 14.2% | 14.5% | 14.1% | 13.9% | 14.1% | 14.1% | 13.9% | 16.3% | 14.1% | 13.6% | 17.2% | 15.5% | 14.4% | 14.8% | 13.9%
Airwindows:TexturizeMS | 12.9% | 12.4% | 12.6% | 12.2% | 12.2% | 15% | 14.8% | 14.7% | 14.6% | 14.6% | 15.3% | 14.4% | 14.4% | 14.6% | 14.4% | 15.1% | 14.8% | 14.5% | 14.4% | 14.4%
Airwindows:Thunder | 11.1% | 11.2% | 11% | 10.6% | 10.6% | 12.6% | 12.3% | 12.3% | 12.1% | 12.1% | 12.4% | 12.2% | 12.4% | 11.9% | 11.9% | 12.4% | 13% | 12.2% | 12.5% | 12.3%
Airwindows:ToneSlant | 20.8% | 20.2% | 20.2% | 20.1% | 20.1% | 22% | 21.8% | 21.7% | 21.7% | 21.7% | 22% | 21.7% | 21.6% | 21.8% | 21.5% | 22.5% | 22.2% | 22.2% | 21.8% | 21.8%
Airwindows:ToTape5 | 22.2% | 22% | 22% | 21.9% | 21.9% | 24.6% | 24.4% | 24.3% | 24.2% | 24.3% | 24.3% | 24.2% | 24.1% | 24% | 24.1% | 24.4% | 24.3% | 24.1% | 24% | 24%
Airwindows:ToTape6 | 25.2% | 24.3% | 23.9% | 23.7% | 23.7% | 26.7% | 26.5% | 26.3% | 26.1% | 26.1% | 26.5% | 26.1% | 26% | 25.9% | 26.1% | 26.8% | 26.2% | 26.2% | 25.9% | 26%
Airwindows:ToTape7 | 34.2% | 32.6% | 32% | 31.8% | 31.9% | 35.7% | 35.2% | 35% | 34.9% | 35% | 35.7% | 35.5% | 34.9% | 34.9% | 34.8% | 35.5% | 35.1% | 34.9% | 35.4% | 34.9%
Airwindows:ToTape8 | 34.5% | 33% | 32.6% | 32.5% | 32.5% | 36.4% | 36.1% | 36% | 35.5% | 35.3% | 36.7% | 36.2% | 35.4% | 35.2% | 35.2% | 36.3% | 35.6% | 35.4% | 35.3% | 35.2%
Airwindows:ToVinyl4 | 20.8% | 19.9% | 18.9% | 18.7% | 19.9% | 21.1% | 22% | 20.7% | 20.7% | 20.6% | 21.1% | 20.8% | 20.5% | 20.6% | 21.4% | 20.8% | 20.7% | 21.4% | 21.4% | 21.3%
Airwindows:TPDFDither | 7% | 6.5% | 6.4% | 6.4% | 6.2% | 8.1% | 7.9% | 7.9% | 7.8% | 7.8% | 8.4% | 8.1% | 7.9% | 8% | 7.8% | 8.2% | 7.8% | 7.9% | 7.9% | 7.6%
Airwindows:TPDFWide | 7.9% | 7% | 7.1% | 6.8% | 7% | 9.1% | 8.5% | 8.5% | 8.4% | 8.4% | 8.4% | 8.8% | 8.3% | 8.4% | 8.4% | 8.8% | 8.5% | 8.7% | 8.8% | 8.5%
Airwindows:TransDesk | 13.8% | 13.4% | 13.7% | 13.6% | 13.6% | 14.8% | 14.5% | 14.4% | 14.7% | 14.4% | 14.7% | 14.2% | 14.2% | 14.2% | 14.6% | 15.3% | 14.9% | 14.5% | 14.4% | 14.6%
Airwindows:Tremolo | 17.7% | 15.9% | 16% | 15.7% | 15.7% | 17.8% | 17.8% | 17.6% | 17.2% | 17.2% | 18.1% | 17.2% | 17.1% | 17.3% | 17.3% | 17.5% | 17.2% | 17% | 17.4% | 17.1%
Airwindows:TremoSquare | 9.1% | 9% | 9% | 8.6% | 8.8% | 10.8% | 10.6% | 10.4% | 10.3% | 10.2% | 10.3% | 10.5% | 10.4% | 10.3% | 10.2% | 10.6% | 10.3% | 10.2% | 10.4% | 10.4%
Airwindows:Trianglizer | 13% | 12.7% | 12.5% | 12.4% | 12.2% | 14.4% | 14.2% | 13.8% | 13.9% | 13.8% | 14.1% | 13.9% | 14.1% | 14% | 14% | 14.1% | 13.9% | 14.2% | 14% | 14%
Airwindows:TripleSpread | 13.2% | 13% | 12.7% | 12.7% | 12.7% | 15% | 14.8% | 14.7% | 14.7% | 14.5% | 14.8% | 14.5% | 14.4% | 14.8% | 14.2% | 17.8% | 17.1% | 15.3% | 14.5% | 15.3%
Airwindows:Tube | 10% | 9.5% | 9.2% | 9.2% | 9.4% | 10.8% | 10.6% | 10.5% | 10.5% | 10.5% | 11.1% | 10.9% | 10.8% | 10.7% | 10.6% | 11.2% | 11% | 10.8% | 10.6% | 10.5%
Airwindows:Tube2 | 12.7% | 12.7% | 12.1% | 12.2% | 12.1% | 13.9% | 13.7% | 13.6% | 13.6% | 13.6% | 13.9% | 13.9% | 13.4% | 13.8% | 13.4% | 13.8% | 13.6% | 13.5% | 13.8% | 13.7%
Airwindows:TubeDesk | 15% | 14.3% | 13.8% | 13.8% | 13.7% | 15.9% | 14.9% | 15% | 14.8% | 14.8% | 15% | 15% | 14.8% | 14.7% | 14.6% | 15.7% | 15.7% | 14.9% | 14.7% | 14.7%
Airwindows:uLawDecode | 12.9% | 12.4% | 12% | 12.1% | 12% | 13.8% | 13.9% | 13.7% | 13.5% | 13.5% | 14.1% | 13.9% | 13.9% | 13.7% | 13.6% | 14.2% | 13.6% | 13.9% | 13.7% | 13.3%
Airwindows:uLawEncode | 12.6% | 12.1% | 12% | 11.8% | 11.9% | 13.5% | 13.3% | 13.5% | 13.3% | 13.2% | 13.3% | 13.3% | 13.5% | 13.3% | 13.2% | 14.4% | 13.7% | 13.3% | 13.5% | 13.1%
Airwindows:Ultrasonic | 12% | 12.1% | 11.3% | 11.3% | 11.9% | 12.7% | 12.6% | 12.4% | 12.4% | 12.3% | 12.6% | 12.9% | 12.9% | 12.9% | 12.2% | 13.2% | 12.8% | 13.1% | 12.9% | 12.9%
Airwindows:UltrasonicLite | 9.4% | 9% | 8.9% | 9% | 8.9% | 10.3% | 10% | 9.9% | 10.1% | 10.1% | 10.2% | 10.1% | 9.7% | 9.6% | 9.9% | 10.5% | 10.4% | 10.3% | 10% | 9.7%
Airwindows:UltrasonicMed | 10.2% | 9.8% | 9.3% | 9.2% | 9.6% | 10.6% | 10.3% | 10.3% | 10.3% | 10.3% | 10.5% | 10.8% | 10.1% | 10.1% | 10.1% | 10.9% | 11.2% | 10.7% | 10.6% | 10.5%
Airwindows:UltrasonX | 9.4% | 9% | 8.7% | 8.8% | 8.6% | 10.5% | 10.4% | 10.1% | 10% | 9.9% | 10.3% | 10.3% | 10.2% | 10.1% | 9.8% | 10.3% | 10.3% | 10.3% | 10% | 10%
Airwindows:UnBox | 12.9% | 13% | 12.6% | 12.5% | 12.4% | 14.2% | 14.4% | 14.4% | 14.1% | 14.1% | 14.4% | 14.2% | 16.4% | 14.9% | 13.9% | 15.1% | 15.1% | 16% | 14.6% | 14.3%
Airwindows:VariMu | 11.8% | 11.4% | 11.1% | 11% | 11% | 13.3% | 13.1% | 13% | 13% | 12.9% | 13.8% | 13% | 13.1% | 12.9% | 12.9% | 13.2% | 13.2% | 12.9% | 13.1% | 12.8%
Airwindows:Verbity | 14.5% | 14.1% | 13.7% | 13.6% | 13.6% | 16% | 15.7% | 15.7% | 15.7% | 15.6% | 16% | 15.7% | 15.6% | 15.6% | 15.2% | 16.2% | 15.8% | 15.5% | 15.5% | 15.6%
Airwindows:Verbity2 | 20.2% | 20.2% | 19.7% | 19.6% | 19.6% | 22.5% | 21.7% | 21.8% | 21.7% | 21.5% | 22.2% | 22% | 21.6% | 21.5% | 21.3% | 22.5% | 22.1% | 21.6% | 21.6% | 21.5%
Airwindows:Vibrato | 13.9% | 13.6% | 13.5% | 13.5% | 13.5% | 16.5% | 16% | 16% | 15.6% | 15.6% | 15.7% | 15.5% | 15.4% | 15.4% | 15.4% | 15.9% | 15.6% | 15.4% | 15.5% | 15.4%
Airwindows:VinylDither | 16.3% | 15.7% | 15.8% | 15.6% | 15.6% | 17.7% | 17.2% | 17.1% | 17.1% | 17.2% | 17.8% | 17.2% | 17.1% | 17% | 16.8% | 18.1% | 17.1% | 16.9% | 16.9% | 17%
Airwindows:VoiceOfTheStarship | 11.4% | 10.6% | 10.3% | 10.4% | 10.2% | 12.1% | 12% | 11.9% | 11.9% | 11.8% | 12.7% | 12.4% | 12.3% | 11.7% | 11.6% | 12.4% | 11.9% | 11.7% | 12.3% | 11.6%
Airwindows:VoiceTrick | 9.4% | 9% | 9.1% | 8.9% | 8.9% | 10.6% | 10.3% | 10.3% | 10.2% | 10.2% | 10.5% | 10.6% | 10.5% | 10% | 10.1% | 10.6% | 10.7% | 10.4% | 10.4% | 10.4%
Airwindows:Weight | 11.5% | 11.2% | 10.6% | 10.8% | 10.6% | 12.7% | 12.3% | 12.2% | 12.2% | 12.1% | 12.4% | 12.5% | 12% | 12% | 12.3% | 12.9% | 12.7% | 12.1% | 12.2% | 12%
Airwindows:Wider | 10.9% | 10.6% | 10.2% | 10.5% | 10.2% | 12.6% | 12.5% | 12.4% | 12.2% | 12% | 12.1% | 15.5% | 14.2% | 12.5% | 12.9% | 15.3% | 15.1% | 12.7% | 12.2% | 12.2%
Airwindows:Wolfbot | 14.4% | 13.9% | 14.2% | 14.2% | 14.2% | 15.4% | 15% | 15% | 14.8% | 14.8% | 15.3% | 15.3% | 14.7% | 14.6% | 15.2% | 15.6% | 15.2% | 15.3% | 15.1% | 15.2%
Airwindows:XBandpass | 12.7% | 12.2% | 12% | 12% | 12.1% | 14.7% | 14.2% | 13.9% | 14% | 13.9% | 14.8% | 14.2% | 13.9% | 14.6% | 13.9% | 15.1% | 14.8% | 13.9% | 14.7% | 14.6%
Airwindows:XHighpass | 10.6% | 10.3% | 10.2% | 9.8% | 9.8% | 12% | 11.9% | 11.8% | 11.7% | 11.7% | 12.4% | 11.9% | 11.6% | 11.9% | 11.8% | 12.1% | 12% | 11.7% | 11.9% | 11.9%
Airwindows:XLowpass | 14.1% | 13.6% | 13.6% | 13.6% | 13.5% | 15.7% | 15.6% | 15.6% | 15.6% | 16.2% | 16.3% | 15.6% | 16.2% | 16% | 16% | 16.5% | 15.6% | 15.6% | 15.5% | 15.5%
Airwindows:XNotch | 14.7% | 14.1% | 14.1% | 14.1% | 13.9% | 16.2% | 16% | 16% | 15.9% | 15.9% | 16.8% | 16.9% | 16.7% | 16.8% | 16.1% | 17.2% | 16.9% | 15.8% | 16.7% | 16.7%
Airwindows:XRegion | 14.7% | 14.6% | 14.1% | 13.8% | 13.8% | 16.5% | 16.6% | 16% | 16% | 16% | 17.2% | 16.1% | 15.9% | 16.8% | 15.7% | 17.7% | 16.2% | 17.1% | 16.8% | 16.9%
Airwindows:YBandpass | 18% | 17.8% | 17.2% | 17.1% | 17.1% | 19.9% | 19.6% | 19.6% | 19.4% | 19.4% | 19.9% | 19.9% | 19.8% | 19.7% | 19.3% | 20.7% | 19.9% | 19.9% | 19.7% | 19.8%
Airwindows:YHighpass | 18.7% | 17.9% | 17.4% | 17.4% | 17.8% | 20.1% | 20.3% | 19.8% | 19.7% | 19.7% | 20.1% | 20.1% | 20.1% | 19.6% | 19.4% | 19.8% | 20.2% | 20.1% | 19.5% | 19.5%
Airwindows:YLowpass | 18.6% | 17.7% | 17.2% | 17.2% | 17.2% | 19.9% | 19.7% | 19.9% | 19.6% | 19.5% | 19.8% | 20% | 19.5% | 19.9% | 19.8% | 20.4% | 19.6% | 20.2% | 19.9% | 19.4%
Airwindows:YNotBandpass | 17.4% | 16.9% | 16.5% | 16.5% | 16.4% | 19.2% | 18.8% | 18.7% | 18.7% | 18.6% | 18.9% | 18.7% | 18.6% | 19% | 18.9% | 19.3% | 18.9% | 18.7% | 19.2% | 19%
Airwindows:YNotch | 18.4% | 17.6% | 17.8% | 17.1% | 17.7% | 19.9% | 19.9% | 19.6% | 19.6% | 19.5% | 19.8% | 20.1% | 19.9% | 19.9% | 19.3% | 20.5% | 20.3% | 19.4% | 19.8% | 19.8%
Airwindows:YNotHighpass | 17.8% | 16.9% | 16.5% | 16.9% | 16.5% | 19.2% | 19% | 18.9% | 18.7% | 18.7% | 19.3% | 18.7% | 19% | 18.6% | 18.6% | 18.9% | 19.6% | 18.7% | 18.7% | 18.6%
Airwindows:YNotLowpass | 17.7% | 16.5% | 16.5% | 16.4% | 16.3% | 19.2% | 19% | 19.2% | 18.7% | 18.7% | 19.2% | 19% | 19% | 18.9% | 18.5% | 20.8% | 19.1% | 19.2% | 19.1% | 18.6%
Airwindows:YNotNotch | 17.5% | 17.1% | 16.5% | 16.5% | 16.4% | 19% | 19% | 18.8% | 18.8% | 18.7% | 19% | 19% | 19% | 18.9% | 18.8% | 19.5% | 19.8% | 18.7% | 19% | 18.9%
Airwindows:ZBandpass | 12.6% | 11.9% | 11.9% | 11.8% | 11.8% | 13.8% | 13.9% | 14.5% | 14% | 13.6% | 14.2% | 13.9% | 13.6% | 14% | 14% | 13.9% | 13.9% | 13.7% | 13.5% | 13.5%
Airwindows:ZBandpass2 | 13.5% | 12.7% | 12.8% | 12.7% | 12.6% | 14.8% | 14.8% | 14.5% | 14.6% | 14.5% | 15.3% | 14.8% | 14.8% | 14.6% | 14.9% | 15.1% | 14.6% | 14.5% | 14.8% | 15%
Airwindows:ZHighpass | 11.8% | 11.7% | 11.5% | 11.4% | 11.3% | 13.6% | 13.5% | 13.3% | 13.3% | 13.2% | 14.2% | 13.5% | 13.6% | 13.5% | 13.1% | 13.9% | 13.9% | 13.8% | 13.4% | 13.5%
Airwindows:ZHighpass2 | 12.7% | 12.4% | 12.2% | 12.2% | 12.1% | 14.4% | 14.4% | 14.8% | 14.1% | 14.1% | 15% | 14.8% | 14.3% | 14% | 14% | 14.8% | 14.4% | 14.2% | 14.4% | 14.4%
Airwindows:ZLowpass | 12.9% | 12.5% | 12.3% | 12% | 12% | 14.4% | 14.1% | 14% | 13.9% | 13.9% | 14.2% | 14.3% | 14.1% | 14.2% | 13.8% | 14.2% | 13.9% | 14% | 13.9% | 14.1%
Airwindows:ZLowpass2 | 13.6% | 13% | 12.8% | 13.1% | 12.7% | 14.8% | 15.2% | 15.2% | 14.6% | 14.6% | 15.1% | 14.9% | 14.6% | 14.9% | 14.7% | 15% | 15.1% | 15% | 14.9% | 14.9%
Airwindows:ZNotch | 12.7% | 12.2% | 12.2% | 12% | 12% | 14.1% | 14.1% | 13.9% | 13.9% | 13.9% | 14.4% | 13.9% | 14.1% | 14.1% | 13.8% | 14.4% | 14.1% | 14% | 14% | 14.1%
Airwindows:ZNotch2 | 13.2% | 13% | 12.7% | 13.2% | 12.6% | 14.8% | 14.9% | 14.6% | 14.5% | 14.5% | 15.3% | 14.8% | 14.9% | 14.5% | 14.3% | 14.8% | 14.7% | 15.1% | 14.5% | 14.9%
Airwindows:Zoom | 14.5% | 14.2% | 13.9% | 14% | 13.9% | 15.9% | 15.4% | 15.2% | 15.2% | 15.2% | 15.4% | 15.2% | 15.3% | 15.3% | 15.2% | 15.6% | 15.7% | 15.6% | 15.2% | 15.3%
Airwindows:ZOutputStage | 11.4% | 10.6% | 10.2% | 10.4% | 10.2% | 12% | 11.6% | 12% | 11.5% | 11.5% | 11.8% | 12% | 11.8% | 11.4% | 11.3% | 11.8% | 12.5% | 11.8% | 11.4% | 11.7%
Airwindows:ZRegion | 17.4% | 16.9% | 16.3% | 16.5% | 16.3% | 19% | 18.7% | 18.4% | 18.5% | 19.4% | 20.2% | 19.5% | 19.4% | 19.3% | 19.3% | 19.3% | 19.9% | 18.4% | 19.7% | 19.4%
Airwindows:ZRegion2 | 18.6% | 18.7% | 17.9% | 17.9% | 17.7% | 20.2% | 20% | 19.9% | 20% | 19.9% | 19.9% | 20.5% | 20.2% | 20.3% | 19.5% | 21.1% | 20.6% | 19.8% | 20.4% | 19.7%
AlliewayAudio_Freebies:chilly_cheese | 24.1% | 22.8% | 22.1% | 22% | 22% | 20.4% | 20% | 20% | 19.9% | 19.9% | 20.4% | 20.2% | 20.1% | 20.1% | 20.1% | 22.2% | 21% | 20.7% | 21% | 20.9%
AudibleInstruments:Blinds | 8.8% | 8.4% | 8.1% | 8% | 7.9% | 11.8% | 11.3% | 11.2% | 11.2% | 10.9% | 11.4% | 11.2% | 11% | 10.8% | 10.9% | 11.5% | 11.2% | 10.9% | 10.9% | 10.8%
AudibleInstruments:Braids | 10.5% | 9.3% | 8.9% | 8.9% | 8.8% | 12.9% | 12.7% | 12.1% | 11.4% | 10.7% | 11.2% | 10.9% | 10.8% | 10.6% | 10.5% | 11.8% | 11.2% | 10.9% | 10.6% | 10.6%
AudibleInstruments:Branches | 6.6% | 6.5% | 6.3% | 6.2% | 6.3% | 8.8% | 8.8% | 8.9% | 8.4% | 8.4% | 8.5% | 8.5% | 8.5% | 8.5% | 8.4% | 8.7% | 9.6% | 8.4% | 8.5% | 8.5%
AudibleInstruments:Clouds | 20.5% | 19.9% | 17.1% | 16.6% | 15.8% | 24.3% | 22.9% | 20.7% | 20.1% | 19.2% | 22.8% | 22.6% | 19.8% | 19.6% | 18.7% | 23.7% | 22.6% | 20% | 19.2% | 18.8%
AudibleInstruments:Elements | 42.4% | 32.5% | 32.1% | 29.7% | 29.5% | 47.2% | 37% | 37.2% | 34.6% | 34.7% | 46.3% | 36.7% | 36.4% | 34.1% | 33.7% | 46.3% | 36.7% | 36.6% | 33.8% | 33.8%
AudibleInstruments:Frames | 9.3% | 8.5% | 8.2% | 8% | 8% | 12.4% | 11.9% | 12% | 11.8% | 11.8% | 11.5% | 11.5% | 11.2% | 11% | 11% | 11.5% | 11.4% | 11.1% | 11.1% | 11.1%
AudibleInstruments:Kinks | 9.7% | 8.2% | 7.8% | 7.7% | 7.7% | 11.1% | 10.7% | 10.6% | 10.6% | 10.6% | 11.2% | 11.4% | 11.1% | 10.7% | 10.6% | 12.3% | 11.5% | 11% | 10.8% | 10.9%
AudibleInstruments:Links | 6.1% | 5.9% | 5.7% | 5.7% | 5.7% | 9.4% | 9.5% | 9.1% | 9% | 9.1% | 9.4% | 9.2% | 9% | 8.9% | 9% | 9.9% | 9.1% | 9.4% | 9.1% | 9.1%
AudibleInstruments:Marbles | 13% | 11.9% | 11.8% | 11.8% | 11.4% | 18.1% | 17.3% | 17% | 16.8% | 16.7% | 18.1% | 17% | 16.9% | 16.9% | 16.6% | 19% | 17.4% | 16.8% | 16.9% | 16.9%
AudibleInstruments:Plaits | 12.3% | 11.8% | 11.2% | 11.2% | 11% | 16.2% | 15.7% | 15.2% | 14.9% | 14.7% | 15.6% | 15.4% | 14.7% | 14.8% | 14.6% | 16.3% | 15.7% | 15.1% | 14.9% | 14.9%
AudibleInstruments:Rings | 33.7% | 32.8% | 26.5% | 26% | 24.3% | 36.3% | 34.5% | 28.1% | 27.7% | 25.9% | 36.1% | 34.6% | 27.9% | 27.4% | 25.7% | 35.2% | 34.1% | 28% | 27.5% | 25.9%
AudibleInstruments:Ripples | 31.6% | 31.2% | 30.8% | 31% | 30.7% | 33.9% | 33.7% | 33.6% | 33.6% | 33.5% | 34.2% | 33.8% | 33.6% | 34.1% | 33.6% | 34.8% | 34.4% | 33.7% | 33.7% | 33.6%
AudibleInstruments:Shades | 6.4% | 6.3% | 6% | 6.1% | 6.1% | 9.9% | 9.6% | 8.6% | 8.5% | 8% | 7.9% | 7.8% | 7.6% | 7.7% | 7.7% | 8.1% | 7.9% | 7.6% | 7.7% | 7.7%
AudibleInstruments:Shelves | 30.4% | 31% | 30.1% | 30% | 30% | 61.5% | 60.9% | 60.7% | 60.4% | 60.6% | 61.8% | 63.7% | 61.1% | 60.8% | 63% | 61.6% | 61.4% | 61.4% | 63.8% | 61.3%
AudibleInstruments:Stages | 10.6% | 10.6% | 10.5% | 10.2% | 10% | 17.4% | 17% | 17% | 16.9% | 16.9% | 18.4% | 17.3% | 16.7% | 16.6% | 16.8% | 18.4% | 17.9% | 16.9% | 16.9% | 16.6%
AudibleInstruments:Streams | 43.2% | 40.9% | 40.6% | 40.7% | 39.8% | 44.2% | 43.3% | 42.9% | 42.6% | 42.4% | 44.4% | 43% | 42.7% | 42.4% | 42.3% | 44.7% | 43.4% | 43.2% | 42.9% | 42.8%
AudibleInstruments:Tides | 9.6% | 8.5% | 8% | 7.7% | 7.7% | 13.3% | 12.4% | 11.9% | 11.4% | 11.3% | 12.7% | 12.4% | 11.8% | 11.6% | 11.3% | 13% | 12.1% | 12% | 11.2% | 11.3%
AudibleInstruments:Tides2 | 9% | 8.6% | 8.5% | 8.3% | 8.2% | 12.4% | 11.8% | 11.5% | 11.5% | 11.5% | 12.3% | 11.7% | 11.4% | 11.5% | 11.5% | 12.4% | 11.8% | 11.6% | 11.8% | 11.7%
AudibleInstruments:Veils | 7% | 6.3% | 6.5% | 6.3% | 6.3% | 11.8% | 11.7% | 11.4% | 11.5% | 11.5% | 12.1% | 11.5% | 11.4% | 11.4% | 11.4% | 11.7% | 11.8% | 11.5% | 11.4% | 11.5%
AudibleInstruments:Warps | 21.3% | 20.5% | 16.8% | 14.8% | 13.8% | 23.7% | 22.9% | 18.9% | 17.2% | 15.8% | 22.9% | 22.4% | 18.6% | 16.7% | 15.7% | 22.8% | 22.5% | 18.9% | 17% | 15.8%
Befaco:ABC | 9.4% | 8.3% | 7.9% | 7.7% | 7.6% | 14.2% | 13.1% | 12.8% | 12.5% | 12.3% | 12.6% | 12.8% | 12.3% | 12.6% | 12.3% | 13.3% | 12.9% | 12.4% | 12.6% | 12.6%
Befaco:ADSR | 5.7% | 5.4% | 5.3% | 5.2% | 5.2% | 9% | 9% | 8.2% | 8.1% | 7.9% | 8.4% | 8.7% | 8.1% | 8.3% | 7.8% | 8.2% | 8.2% | 8.1% | 7.9% | 7.9%
Befaco:Atte | 7.2% | 6.7% | 6.5% | 6.3% | 6.5% | 9.3% | 8.8% | 8.7% | 8.7% | 8.8% | 9% | 9.5% | 8.9% | 8.8% | 8.8% | 10% | 9.7% | 9.6% | 9.6% | 9.4%
Befaco:AxBC | 8.8% | 8.4% | 8.2% | 8.2% | 8.1% | 11.1% | 10.6% | 10.6% | 10.6% | 10.6% | 10.6% | 10.6% | 10.6% | 10.5% | 10.4% | 12% | 10.9% | 10.3% | 10.5% | 10.5%
Befaco:Bandit | 15.1% | 13.9% | 14.1% | 13.8% | 14.2% | 19% | 18.8% | 18.7% | 18.7% | 18.7% | 18.7% | 19% | 19.1% | 19% | 18.8% | 19.8% | 20.1% | 20% | 19.8% | 19.8%
Befaco:Burst | 7% | 6.6% | 6.6% | 6.3% | 6.3% | 9.4% | 8.9% | 8.8% | 8.7% | 8.7% | 9% | 8.9% | 8.7% | 8.7% | 8.7% | 9.4% | 9% | 8.7% | 8.5% | 8.6%
Befaco:ChoppingKinky | 6.3% | 6.6% | 6.4% | 6.2% | 6.1% | 29.1% | 28.6% | 28.3% | 28.2% | 28.2% | 28.8% | 29.2% | 28.9% | 28.8% | 28.1% | 28.9% | 29.1% | 28.3% | 29% | 29%
Befaco:DualAtenuverter | 6.6% | 6.1% | 6.2% | 6% | 6% | 8.7% | 8.5% | 8.2% | 7.7% | 7.7% | 7.9% | 7.6% | 7.5% | 7.6% | 7.4% | 8.5% | 8.2% | 8.2% | 8.1% | 8.2%
Befaco:EvenVCO | 19.6% | 19.3% | 19.3% | 18.8% | 19.3% | 107.5% | 107.5% | 107.1% | 106.8% | 106.7% | 106.6% | 106.4% | 106% | 107.5% | 107.5% | 106.9% | 106.6% | 107.6% | 107.7% | 107.5%
Befaco:HexmixVCA | 9% | 8.5% | 8.2% | 8.1% | 8% | 16.2% | 16.1% | 16% | 15.9% | 15.9% | 16% | 16.4% | 16.4% | 16.3% | 16.2% | 16.2% | 16.5% | 16.5% | 15.9% | 16.4%
Befaco:Kickall | 14.7% | 14.4% | 14.2% | 14.1% | 14.1% | 16.5% | 16.2% | 16.1% | 16% | 16.1% | 16.3% | 16.3% | 16.2% | 16% | 16% | 16.6% | 16.3% | 16.2% | 16.1% | 16%
Befaco:Mixer | 5.7% | 5.7% | 5.5% | 5.2% | 5.5% | 9.7% | 9.6% | 9.6% | 9.6% | 8.1% | 7.8% | 7.8% | 7.6% | 7.7% | 7.4% | 7.8% | 8.1% | 7.6% | 7.5% | 7.7%
Befaco:Mixer2 | 7.5% | 5.3% | 5.3% | 5.1% | 5.2% | 8.4% | 8% | 7.7% | 7.6% | 7.6% | 7.9% | 7.6% | 7.5% | 7.5% | 7.6% | 7.6% | 7.8% | 7.6% | 7.6% | 7.4%
Befaco:Morphader | 16.9% | 16.3% | 16.3% | 16.3% | 16.2% | 21% | 20.9% | 20.8% | 20.7% | 20.7% | 21% | 20.8% | 21.2% | 20.6% | 21% | 21.7% | 22.6% | 22.2% | 22.1% | 21.9%
Befaco:MotionMTR | 7.3% | 7% | 6.4% | 6.4% | 6.3% | 8.7% | 8.5% | 8.2% | 8.2% | 8.2% | 8.4% | 8.1% | 8.3% | 8.1% | 8% | 8.8% | 8.5% | 8.2% | 8.2% | 8.1%
Befaco:MuDi | 5.4% | 4.9% | 4.9% | 4.9% | 4.7% | 9.6% | 9.4% | 9.3% | 9.3% | 9.3% | 9% | 9.4% | 8.9% | 9.1% | 9.1% | 9.1% | 9.2% | 9.2% | 9.1% | 9.1%
Befaco:Muxlicer | 7.6% | 6.8% | 6.7% | 6.7% | 6.7% | 15.7% | 14.8% | 14.9% | 14.7% | 14.7% | 15.1% | 16.7% | 14.6% | 14.8% | 14.6% | 15.7% | 15.9% | 15.6% | 15.4% | 15%
Befaco:NoisePlethora | 13.2% | 12.7% | 12.2% | 12.1% | 12.1% | 39.4% | 33.1% | 30% | 29.9% | 29.8% | 37.9% | 32.3% | 30.5% | 29.8% | 29.6% | 38.4% | 32.9% | 29.7% | 29.5% | 29.4%
Befaco:Octaves | 6% | 5.4% | 5.2% | 4.9% | 4.9% | 105.3% | 104.2% | 103.6% | 103.2% | 103.2% | 103% | 102.2% | 101.9% | 101.8% | 101.9% | 103% | 102.6% | 102.2% | 102% | 102.1%
Befaco:Percall | 9.3% | 9.3% | 9% | 8.9% | 8.9% | 14.8% | 14.8% | 14.4% | 14.3% | 14.3% | 15.1% | 14.2% | 14.4% | 14.5% | 14.5% | 15% | 14.5% | 14.5% | 14.3% | 14.4%
Befaco:PonyVCO | 26.2% | 25% | 24.8% | 24.8% | 24.8% | 27.7% | 27.6% | 27.4% | 27.3% | 27.3% | 27% | 26.5% | 26.9% | 26.8% | 26.4% | 27.3% | 26.6% | 27.2% | 26.8% | 26.9%
Befaco:Rampage | 20.5% | 19.8% | 19% | 18.7% | 18.7% | 26.8% | 26.2% | 26% | 26% | 25.9% | 27.1% | 26.8% | 26.7% | 25.7% | 26.5% | 26.7% | 26.2% | 26% | 26% | 25.8%
Befaco:SamplingModulator | 10.2% | 9.1% | 7.5% | 7.6% | 7.4% | 10.6% | 10.4% | 10% | 10% | 9.9% | 10.2% | 10.1% | 9.9% | 9.8% | 9.8% | 10.5% | 9.9% | 10% | 9.9% | 9.7%
Befaco:Slew | 11.2% | 10.4% | 9.6% | 9.5% | 9.5% | 12.1% | 11.7% | 11.4% | 11.3% | 11.4% | 12% | 13.3% | 11.5% | 11.2% | 11.3% | 11.7% | 14.5% | 12.8% | 13.8% | 11.8%
Befaco:SlewLimiter | 6.3% | 6.1% | 5.7% | 5.9% | 5.9% | 9.7% | 9.4% | 9.3% | 9.2% | 9.2% | 9.7% | 9.7% | 9.4% | 9.3% | 9.3% | 9.7% | 9.7% | 9.6% | 9.5% | 9.4%
Befaco:SpringReverb | 694.2% | 356.4% | 185.5% | 98.4% | 55.2% | 701.5% | 358.6% | 186.9% | 100.6% | 57.9% | 705.6% | 359% | 186.7% | 101% | 57.9% | 705.4% | 360.8% | 188.3% | 101.6% | 58.4%
Befaco:StereoStrip | 7% | 6.2% | 6.1% | 6% | 6% | 21.1% | 19.6% | 18.9% | 18.5% | 18.3% | 21% | 19% | 18.6% | 18.8% | 18.1% | 21.4% | 19.4% | 18.6% | 19% | 18.7%
Befaco:STMix | 9.7% | 9.5% | 9.5% | 9.4% | 9.3% | 14.4% | 13.3% | 13% | 12.7% | 12.5% | 12.7% | 12.7% | 12.7% | 12.4% | 12.4% | 13.3% | 12.6% | 12.3% | 12.2% | 12.4%
Befaco:Voltio | 5.4% | 5% | 5% | 4.9% | 4.9% | 6% | 5.8% | 5.8% | 5.6% | 5.6% | 5.8% | 5.5% | 5.8% | 6.1% | 5.5% | 6.3% | 6.1% | 5.8% | 5.9% | 5.6%
Bogaudio:Bogaudio-AD | 7.6% | 5.2% | 5.5% | 5.2% | 5.2% | 8.8% | 8.6% | 8.4% | 8.4% | 8.4% | 9.1% | 8.5% | 8.4% | 8.3% | 8.3% | 9% | 8.8% | 9.6% | 8.7% | 8.5%
Bogaudio:Bogaudio-Additator | 5.8% | 5.6% | 5.1% | 5% | 4.9% | 36.1% | 30.8% | 29.9% | 29.2% | 28.7% | 35.7% | 31% | 30.3% | 29.2% | 28.8% | 35.7% | 31.3% | 30.3% | 29.5% | 28.9%
Bogaudio:Bogaudio-AddrSeq | 11.8% | 10.9% | 10.6% | 10.4% | 10.6% | 12.6% | 12.2% | 12% | 12.1% | 11.8% | 13.3% | 13.3% | 12.9% | 12.8% | 12.8% | 12.7% | 12.6% | 12.3% | 12.2% | 12.2%
Bogaudio:Bogaudio-ADSR | 5.8% | 5.5% | 5.3% | 5.3% | 5.3% | 7.5% | 7.3% | 7.1% | 7% | 7% | 7.9% | 7.6% | 7.2% | 7% | 6.9% | 9.6% | 9.7% | 7.9% | 8.9% | 7%
Bogaudio:Bogaudio-AMRM | 5.7% | 5.2% | 5% | 4.9% | 4.9% | 9.7% | 9.7% | 9.6% | 9.6% | 9.4% | 9.9% | 9.7% | 9.6% | 9.5% | 9.5% | 9.9% | 9.8% | 9.3% | 9.3% | 9.2%
Bogaudio:Bogaudio-Arp | 6.4% | 6.1% | 6% | 5.9% | 5.8% | 8.8% | 8.5% | 8.4% | 8.1% | 8.1% | 8.5% | 7.9% | 7.8% | 7.9% | 7.6% | 8.4% | 8.3% | 8.1% | 7.7% | 7.8%
Bogaudio:Bogaudio-ASR | 7% | 5.2% | 5.2% | 5.1% | 5.1% | 9% | 9% | 8.8% | 8.7% | 8.6% | 9% | 8.7% | 8.4% | 8.5% | 8.4% | 9.4% | 9% | 8.7% | 8.7% | 8.7%
Bogaudio:Bogaudio-Assign | 6.4% | 6.1% | 5.8% | 6.1% | 5.8% | 8.1% | 9.1% | 7.6% | 7.6% | 7.5% | 7.8% | 7.7% | 7.4% | 7.4% | 7.5% | 7.9% | 7.6% | 7.6% | 7.4% | 7.4%
Bogaudio:Bogaudio-Bool | 6.6% | 5.8% | 5.7% | 5.7% | 5.6% | 9.4% | 8.8% | 8.4% | 7.9% | 7.8% | 8.1% | 8.2% | 7.8% | 7.6% | 7.6% | 7.9% | 7.9% | 7.7% | 7.6% | 7.6%
Bogaudio:Bogaudio-Chirp | 5.5% | 5.2% | 5% | 4.9% | 5% | 9.9% | 9.4% | 8% | 8.5% | 7.7% | 8.1% | 7.9% | 7.8% | 7.7% | 7.6% | 8.1% | 8.2% | 7.9% | 7.9% | 7.7%
Bogaudio:Bogaudio-Clpr | 5.5% | 5.1% | 5.1% | 4.8% | 4.8% | 9.1% | 8.8% | 8.8% | 8.7% | 8.7% | 9.3% | 9.3% | 8.8% | 9% | 8.7% | 9.3% | 9.1% | 8.8% | 8.7% | 8.5%
Bogaudio:Bogaudio-Cmp | 5.5% | 5.1% | 4.9% | 4.8% | 4.9% | 10.9% | 10.4% | 10.3% | 10.2% | 10.3% | 12% | 11.1% | 10.8% | 10.6% | 10.7% | 12% | 11.1% | 10.7% | 10.7% | 10.8%
Bogaudio:Bogaudio-CmpDist | 6.1% | 5.5% | 5.2% | 4.9% | 5% | 9.9% | 9.7% | 9.5% | 9.5% | 9.4% | 9.6% | 9.7% | 9.6% | 9.5% | 9.4% | 10% | 9.9% | 9.6% | 9.5% | 9.4%
Bogaudio:Bogaudio-CVD | 30.4% | 18.3% | 12% | 8.8% | 7.1% | 7.5% | 7.6% | 7.3% | 7.1% | 7.1% | 8.8% | 7.5% | 7.1% | 7.2% | 7.1% | 7.8% | 7.5% | 7.2% | 7.1% | 7%
Bogaudio:Bogaudio-DADSRH | 8.1% | 7.5% | 7.4% | 7.2% | 7.2% | 9% | 8.8% | 8.4% | 8.5% | 8.4% | 9.9% | 9.8% | 9.7% | 9.6% | 9.5% | 10% | 9.2% | 9.3% | 8.9% | 9.1%
Bogaudio:Bogaudio-DADSRHPlus | 9.6% | 8.9% | 8.2% | 8.7% | 7.8% | 12.3% | 11.9% | 12% | 11.5% | 11.5% | 13.3% | 13% | 12.5% | 12.7% | 12.6% | 12.7% | 12.2% | 12.2% | 12.1% | 12.1%
Bogaudio:Bogaudio-Detune | 5.5% | 5.2% | 4.9% | 4.9% | 4.8% | 7.3% | 7.5% | 7.2% | 7.1% | 7% | 9.7% | 7.6% | 9.1% | 7.2% | 7.2% | 8.2% | 7.6% | 7.2% | 7.2% | 7.1%
Bogaudio:Bogaudio-DGate | 6.3% | 6.1% | 6% | 6% | 6% | 7.6% | 7.2% | 7.3% | 7.1% | 7.1% | 9.7% | 9.6% | 7.5% | 7.5% | 7.3% | 8.2% | 7.8% | 7.6% | 7.6% | 7.6%
Bogaudio:Bogaudio-Edge | 7.2% | 6.5% | 6.5% | 6.3% | 6.3% | 9.7% | 9.6% | 9.3% | 8.9% | 8.4% | 8.4% | 7.9% | 7.8% | 7.9% | 7.8% | 8.2% | 8.1% | 8.2% | 8.1% | 7.9%
Bogaudio:Bogaudio-EightFO | 5.8% | 5.3% | 5.2% | 5% | 5% | 30.4% | 29.5% | 27.3% | 26.8% | 25.4% | 31.5% | 31.1% | 27.3% | 26.7% | 26.2% | 30.4% | 29.8% | 28.1% | 26.9% | 26.2%
Bogaudio:Bogaudio-EightOne | 10.2% | 9.8% | 9.6% | 9.7% | 9.4% | 14.2% | 13.7% | 13.6% | 13.5% | 13.5% | 13.9% | 14.6% | 13.2% | 13.6% | 13.9% | 14.4% | 14.8% | 13.5% | 13.8% | 13.3%
Bogaudio:Bogaudio-EQ | 5.5% | 4.9% | 4.8% | 4.9% | 4.8% | 9.1% | 9.1% | 8.8% | 8.8% | 8.8% | 9.3% | 9.2% | 9% | 9% | 8.9% | 9% | 9.1% | 9% | 8.9% | 8.7%
Bogaudio:Bogaudio-EQS | 5.2% | 4.9% | 4.9% | 5% | 4.9% | 12.4% | 12.1% | 11.7% | 11.8% | 11.6% | 14.4% | 12.6% | 12.3% | 12% | 12.3% | 14.5% | 12.9% | 13% | 11.9% | 11.8%
Bogaudio:Bogaudio-FFB | 5.5% | 5.3% | 4.9% | 4.8% | 4.8% | 27.6% | 27.3% | 26.8% | 26.9% | 26.7% | 27.7% | 27.6% | 27.1% | 26.9% | 27% | 27.7% | 27.4% | 27.1% | 27.2% | 27%
Bogaudio:Bogaudio-FlipFlop | 7% | 6.7% | 6.6% | 6.4% | 6.4% | 9.3% | 9.1% | 9% | 8.9% | 8.9% | 9.3% | 9.5% | 8.6% | 8.8% | 8.5% | 9.6% | 9.1% | 9.1% | 9% | 8.8%
Bogaudio:Bogaudio-FMOp | 6.6% | 5.4% | 5.2% | 5.2% | 5.1% | 9.9% | 9.6% | 9.2% | 9.1% | 9.1% | 10% | 9.4% | 9.1% | 9.4% | 9.1% | 9.7% | 9.7% | 9.3% | 9.1% | 9.1%
Bogaudio:Bogaudio-Follow | 5.7% | 5.2% | 5% | 5% | 4.9% | 8.7% | 8.4% | 9% | 7.7% | 7.5% | 7.6% | 7.6% | 7.4% | 7.5% | 7.4% | 7.8% | 7.9% | 7.7% | 7.6% | 7.5%
Bogaudio:Bogaudio-FourFO | 5.4% | 5.2% | 4.9% | 4.9% | 4.8% | 20.1% | 19.9% | 18.4% | 17.8% | 17.5% | 20.4% | 20.8% | 18.9% | 17.9% | 17.5% | 20.7% | 20.1% | 18.5% | 18.4% | 18%
Bogaudio:Bogaudio-FourMan | 6.6% | 6.5% | 6.4% | 6.4% | 6.1% | 7.8% | 7.5% | 7.3% | 7.3% | 7.2% | 7.6% | 7.2% | 7% | 7.1% | 7.1% | 7.5% | 7.3% | 7.2% | 7% | 7.1%
Bogaudio:Bogaudio-Inv | 6.3% | 6.1% | 5.8% | 5.8% | 5.7% | 9.4% | 8.8% | 8.8% | 8.8% | 8.7% | 9.7% | 9.7% | 9.3% | 8.7% | 8.6% | 9.4% | 8.9% | 8.7% | 9% | 8.6%
Bogaudio:Bogaudio-LFO | 5.4% | 5.2% | 5% | 4.9% | 4.8% | 29.2% | 28.7% | 28.6% | 28.1% | 28% | 28.8% | 28.3% | 28.1% | 27.5% | 27.3% | 28.5% | 27.9% | 27.4% | 27.4% | 27.3%
Bogaudio:Bogaudio-Lgsw | 7% | 6.7% | 6.6% | 6.2% | 6.4% | 9.3% | 9.5% | 9.2% | 9.1% | 9.2% | 9.6% | 9.6% | 9.4% | 9.1% | 9% | 9.7% | 9.7% | 8.9% | 9% | 8.8%
Bogaudio:Bogaudio-LLFO | 5.7% | 5.3% | 5.3% | 5% | 5% | 9.7% | 9.2% | 8.9% | 8.5% | 8.5% | 9.1% | 9.5% | 8.7% | 8.5% | 8.3% | 9.6% | 9.4% | 8.8% | 8.5% | 8.3%
Bogaudio:Bogaudio-LLPG | 5.7% | 4.9% | 4.9% | 4.7% | 4.8% | 14.7% | 13.6% | 13% | 12.9% | 12.6% | 13.9% | 13.5% | 12.9% | 13.1% | 12.7% | 13.6% | 13.7% | 13.3% | 13.2% | 13.2%
Bogaudio:Bogaudio-Lmtr | 5.7% | 5.1% | 4.9% | 4.9% | 4.9% | 9.7% | 9.4% | 9.4% | 9.2% | 9.1% | 9.7% | 9.7% | 9.4% | 9.3% | 9.1% | 10% | 9.5% | 9.2% | 9.3% | 9.2%
Bogaudio:Bogaudio-LPG | 5.8% | 5.2% | 4.8% | 4.8% | 4.8% | 18.4% | 17.5% | 16.9% | 16.4% | 16.3% | 18.1% | 17.8% | 17.1% | 16.5% | 16.6% | 17.8% | 18.3% | 17.2% | 16.5% | 16.3%
Bogaudio:Bogaudio-LVCF | 5.7% | 5.3% | 5.2% | 5.2% | 5.1% | 9.4% | 9% | 8.5% | 8% | 8.1% | 8.5% | 8.8% | 8% | 7.9% | 7.9% | 9% | 8.9% | 8.4% | 8.1% | 8.2%
Bogaudio:Bogaudio-LVCO | 5.5% | 5.5% | 5% | 5.1% | 4.9% | 11.7% | 11.1% | 10.8% | 10.8% | 10.8% | 9.7% | 9.7% | 9.7% | 9.7% | 9.6% | 10.5% | 10.4% | 10% | 10.2% | 10%
Bogaudio:Bogaudio-Manual | 6.3% | 6.9% | 5.8% | 5.5% | 5.6% | 7.8% | 7.4% | 7.5% | 7.3% | 7.2% | 7.5% | 7.4% | 7.2% | 7.1% | 7.1% | 7.9% | 7.2% | 7.3% | 7.2% | 7.2%
Bogaudio:Bogaudio-Matrix18 | 7.5% | 6.8% | 6.7% | 6.7% | 6.6% | 16.2% | 15.7% | 15.3% | 15.2% | 15.3% | 16.2% | 15.9% | 16% | 15.3% | 15% | 15.6% | 15.7% | 15.3% | 15.2% | 15.2%
Bogaudio:Bogaudio-Matrix44 | 7.2% | 7.3% | 6.9% | 6.7% | 6.6% | 15.3% | 14.8% | 14.6% | 14.6% | 14.4% | 14.4% | 14.2% | 13.9% | 13.8% | 13.8% | 14.2% | 14.2% | 14% | 13.6% | 13.9%
Bogaudio:Bogaudio-Matrix81 | 7.2% | 6.5% | 6.3% | 6.4% | 6.3% | 12.7% | 12.7% | 12.2% | 12% | 12.1% | 11.8% | 11.8% | 11.6% | 11.5% | 11.5% | 11.8% | 11.9% | 11.5% | 11.7% | 11.5%
Bogaudio:Bogaudio-Matrix88 | 8.1% | 8% | 7.2% | 7.2% | 7.1% | 27% | 26.6% | 26.4% | 26.5% | 26.4% | 26.2% | 26.2% | 25.6% | 25.6% | 25.8% | 26.5% | 26.2% | 26.1% | 25.7% | 25.9%
Bogaudio:Bogaudio-MegaGate | 6.1% | 5.8% | 5.3% | 5.3% | 5.2% | 44.2% | 42.7% | 41.9% | 41.5% | 41.1% | 43.8% | 42.9% | 42.2% | 41.6% | 41.3% | 43.9% | 43.4% | 42.1% | 41.4% | 41.2%
Bogaudio:Bogaudio-Mix1 | 5.5% | 5.1% | 5.1% | 5.1% | 5% | 10.6% | 10.2% | 10% | 10% | 10% | 10.9% | 10.5% | 10.2% | 10.2% | 10.1% | 10.8% | 10.4% | 10.1% | 10.2% | 10.1%
Bogaudio:Bogaudio-Mix2 | 5.7% | 5.8% | 6.6% | 5.1% | 5.1% | 14.2% | 13.5% | 13.3% | 13.4% | 13.3% | 14.4% | 13.9% | 14% | 13.5% | 13.5% | 15.1% | 14.1% | 13.7% | 13.3% | 13.4%
Bogaudio:Bogaudio-Mix4 | 6.6% | 6% | 5.7% | 5.5% | 5.5% | 28.8% | 28.4% | 27.4% | 27.5% | 27.1% | 29.1% | 28.8% | 28.6% | 28% | 27.3% | 28.9% | 28.2% | 28.1% | 27.9% | 27.3%
Bogaudio:Bogaudio-Mix8 | 7% | 6.1% | 6% | 5.8% | 5.6% | 45.9% | 44.9% | 44.7% | 45% | 44.1% | 45.6% | 45% | 44.4% | 44.3% | 44% | 45.7% | 45.4% | 44.4% | 44% | 44.2%
Bogaudio:Bogaudio-Mono | 9.1% | 8.8% | 8.7% | 8.7% | 8.5% | 10.3% | 10% | 9.7% | 9.6% | 9.6% | 9.9% | 9.4% | 9.2% | 9.2% | 9.1% | 9.7% | 9.7% | 9.4% | 9.3% | 9.2%
Bogaudio:Bogaudio-Mult | 6.1% | 5.6% | 5.7% | 5.2% | 5.7% | 9.7% | 9.7% | 9.2% | 8.6% | 8.2% | 8.4% | 7.9% | 7.8% | 7.7% | 7.7% | 8.2% | 7.9% | 7.9% | 7.9% | 7.6%
Bogaudio:Bogaudio-Mumix | 7.5% | 6.7% | 6.5% | 6.4% | 6.5% | 15% | 14.5% | 14.3% | 14.1% | 12.9% | 14.8% | 14.8% | 14.8% | 13.9% | 12.8% | 15% | 14.8% | 14.9% | 14.1% | 12.8%
Bogaudio:Bogaudio-Mute8 | 16.5% | 15.3% | 15.2% | 14.5% | 12.8% | 26.1% | 25% | 26.1% | 25.6% | 23.3% | 28.5% | 27.1% | 27.6% | 25.8% | 24.7% | 25.2% | 26.7% | 25.8% | 25.2% | 23.3%
Bogaudio:Bogaudio-Noise | 5.8% | 5.6% | 5.6% | 5.7% | 5.4% | 30.7% | 26.4% | 26.3% | 25.9% | 25.7% | 30.6% | 26.7% | 26.2% | 25.8% | 25.5% | 32.1% | 27.2% | 27.1% | 26.8% | 26.3%
Bogaudio:Bogaudio-Nsgt | 6% | 5.2% | 4.9% | 5% | 4.9% | 9.9% | 9.6% | 9.5% | 9.4% | 9.3% | 10% | 9.7% | 9.4% | 9.4% | 9.2% | 10.2% | 9.5% | 9.4% | 9.3% | 9.1%
Bogaudio:Bogaudio-Offset | 6.9% | 6.4% | 6.5% | 6.3% | 6.3% | 9.6% | 8.8% | 8.8% | 8.7% | 8.7% | 9.1% | 8.8% | 8.5% | 8.5% | 8.5% | 9.1% | 8.7% | 8.5% | 8.5% | 8.5%
Bogaudio:Bogaudio-OneEight | 11.5% | 10.9% | 10.4% | 10.3% | 10.3% | 15.4% | 15.4% | 15.1% | 15% | 14.9% | 14.5% | 14.5% | 14.5% | 14.3% | 14.2% | 15% | 14.7% | 14.3% | 14.4% | 14.4%
Bogaudio:Bogaudio-Pan | 5.4% | 5.2% | 4.9% | 4.8% | 4.8% | 11.1% | 10.9% | 10.7% | 10.6% | 10.6% | 10.6% | 10.4% | 10.2% | 10.2% | 10.1% | 10.8% | 10.6% | 10.3% | 10.2% | 10.2%
Bogaudio:Bogaudio-PEQ | 6.9% | 5.2% | 5.4% | 5.1% | 5.2% | 21.4% | 19.3% | 18.4% | 17.5% | 17.2% | 19.9% | 19.2% | 17.3% | 16.9% | 16.8% | 19.3% | 19.3% | 17.3% | 17% | 16.6%
Bogaudio:Bogaudio-PEQ14 | 7.9% | 8.2% | 7.7% | 7.4% | 7.5% | 63.1% | 59.7% | 55.9% | 55.6% | 55.7% | 63.3% | 60.4% | 56.1% | 55.9% | 55.4% | 63.6% | 58.9% | 55.4% | 54.5% | 55.1%
Bogaudio:Bogaudio-PEQ6 | 7.2% | 6.8% | 6.4% | 6.4% | 6.2% | 31.8% | 30.9% | 28.6% | 28.3% | 27.8% | 31.6% | 30.2% | 28.5% | 28.3% | 27.7% | 32.2% | 30.4% | 28.9% | 27.9% | 27.5%
Bogaudio:Bogaudio-Pgmr | 12% | 11.6% | 11.1% | 10.9% | 11% | 16.3% | 15.4% | 15.2% | 14.9% | 15.1% | 17.1% | 16.7% | 16.3% | 16.1% | 16.1% | 16.3% | 15.8% | 15.8% | 15.7% | 15.5%
Bogaudio:Bogaudio-PolyCon | 9.3% | 8.8% | 8.5% | 8.4% | 8.4% | 9.6% | 8.7% | 7.5% | 7.5% | 7.6% | 8.8% | 9.2% | 8.7% | 7.4% | 7.4% | 9.7% | 8.2% | 7.6% | 7.5% | 7.4%
Bogaudio:Bogaudio-PolyCon8 | 6.9% | 6.6% | 6.5% | 6.4% | 6.2% | 7.6% | 7.4% | 7.4% | 7.1% | 7.1% | 7.5% | 7.3% | 7.2% | 6.9% | 6.7% | 7.6% | 7% | 6.9% | 7% | 6.9%
Bogaudio:Bogaudio-PolyMult | 6.3% | 6.1% | 6.1% | 6% | 6% | 8.8% | 8.7% | 8.6% | 8.5% | 8.4% | 8.7% | 8.7% | 8.4% | 8.3% | 8.3% | 9.1% | 8.5% | 8.4% | 8.3% | 8.3%
Bogaudio:Bogaudio-PolyOff16 | 16% | 15.3% | 15.1% | 15% | 14.8% | 13.9% | 13.6% | 13.3% | 13.2% | 13.1% | 13.8% | 13.3% | 13.2% | 13.2% | 13.2% | 14.1% | 13.8% | 13.4% | 13% | 13.2%
Bogaudio:Bogaudio-PolyOff8 | 12.3% | 11.9% | 11.5% | 11.6% | 11.5% | 11.7% | 11.4% | 10.9% | 10.9% | 10.8% | 11.7% | 11.4% | 10.9% | 10.8% | 10.7% | 11.7% | 11.2% | 11.1% | 10.9% | 10.8%
Bogaudio:Bogaudio-Pressor | 5.7% | 5.1% | 5% | 4.8% | 4.9% | 12% | 12% | 11.3% | 10.9% | 10.9% | 12% | 12% | 11.1% | 11% | 11.1% | 12.1% | 11.6% | 11.3% | 11% | 11%
Bogaudio:Bogaudio-Pulse | 5.5% | 4.9% | 4.9% | 4.8% | 4.8% | 11.2% | 10.7% | 10.3% | 10.2% | 10% | 10.2% | 9.5% | 9.6% | 9.4% | 9.4% | 10.2% | 10% | 9.6% | 9.5% | 9.4%
Bogaudio:Bogaudio-Reftone | 7.2% | 5.6% | 7.1% | 5.5% | 5.3% | 7% | 6.7% | 6.3% | 6.1% | 6.1% | 6.9% | 6.6% | 6.3% | 6.2% | 6.2% | 6.9% | 6.4% | 6.3% | 6.2% | 6.2%
Bogaudio:Bogaudio-RGate | 5.4% | 4.9% | 4.8% | 4.8% | 4.8% | 8.5% | 7.8% | 7.6% | 7.5% | 7.6% | 7.6% | 7.6% | 7.4% | 7.4% | 7.3% | 7.9% | 7.6% | 7.4% | 7.5% | 7.4%
Bogaudio:Bogaudio-SampleHold | 7.9% | 7.1% | 6.9% | 6.8% | 6.9% | 8.7% | 8.7% | 8.5% | 8.5% | 8.4% | 9.4% | 8.8% | 9.1% | 8.5% | 8.5% | 9.7% | 9.8% | 9.6% | 9.4% | 9.4%
Bogaudio:Bogaudio-Shaper | 9.4% | 8.8% | 8.7% | 8.5% | 8.4% | 10.8% | 10.3% | 10.2% | 10% | 10% | 11.1% | 10.3% | 10.4% | 10% | 10% | 10.9% | 10.6% | 10.2% | 10.3% | 10.3%
Bogaudio:Bogaudio-ShaperPlus | 9.4% | 8.8% | 9% | 8.7% | 8.8% | 15% | 14.8% | 14.6% | 14.5% | 14.4% | 14.4% | 14.4% | 14.2% | 14.1% | 13.9% | 14.8% | 14.5% | 14.4% | 14.4% | 14.2%
Bogaudio:Bogaudio-Sine | 5.7% | 5.2% | 4.9% | 4.7% | 4.8% | 13.3% | 13.1% | 12.9% | 12.9% | 12.8% | 12% | 12.1% | 11.7% | 11.9% | 11.9% | 12.7% | 12.4% | 12.2% | 12.2% | 12.3%
Bogaudio:Bogaudio-Slew | 5.4% | 5.1% | 5.1% | 4.9% | 4.9% | 7.6% | 7.5% | 7.2% | 7.1% | 7.1% | 7.8% | 7.7% | 7.3% | 7.3% | 7.2% | 7.9% | 7.6% | 7.4% | 7.3% | 7.3%
Bogaudio:Bogaudio-Stack | 5.4% | 5.1% | 4.9% | 4.9% | 4.8% | 9.4% | 8.3% | 7.9% | 7.7% | 7.6% | 8.8% | 8.2% | 8% | 7.9% | 7.7% | 8.5% | 8.2% | 7.9% | 7.9% | 7.8%
Bogaudio:Bogaudio-Sums | 9% | 8.4% | 8.3% | 8.2% | 8.1% | 11.2% | 11.1% | 10.8% | 10.8% | 10.7% | 10.9% | 10.7% | 10.8% | 10.4% | 10.6% | 10.9% | 10.7% | 12.3% | 10.8% | 10.6%
Bogaudio:Bogaudio-Switch | 6.7% | 6% | 6% | 5.7% | 5.7% | 8.5% | 8.2% | 8.2% | 8.2% | 8% | 8.5% | 8.3% | 8.2% | 8% | 8% | 8.8% | 9.3% | 8.8% | 8.2% | 8.1%
Bogaudio:Bogaudio-Switch1616 | 10.3% | 9.4% | 9% | 8.4% | 8.2% | 64.2% | 63.7% | 62.9% | 62.5% | 62.4% | 63.4% | 62.9% | 62.3% | 61.9% | 61.8% | 63.6% | 63.1% | 62.3% | 62% | 61.9%
Bogaudio:Bogaudio-Switch18 | 7.6% | 7.1% | 6.7% | 6.5% | 6.6% | 16.3% | 15.6% | 15.3% | 15.3% | 15.3% | 15.7% | 15.4% | 15.1% | 15% | 15.1% | 15.7% | 15.6% | 15.3% | 15.2% | 15.2%
Bogaudio:Bogaudio-Switch44 | 7% | 6.7% | 6.5% | 6.3% | 6.3% | 15% | 14.8% | 14.6% | 14.4% | 14.4% | 14.2% | 14.1% | 13.7% | 13.8% | 13.8% | 14.4% | 14.1% | 14% | 13.7% | 13.9%
Bogaudio:Bogaudio-Switch81 | 7% | 6.7% | 6.4% | 6.2% | 6.1% | 12.7% | 12.2% | 12.1% | 12.1% | 12.5% | 12% | 11.9% | 11.6% | 11.4% | 11.6% | 11.8% | 11.8% | 11.7% | 11.7% | 11.6%
Bogaudio:Bogaudio-Switch88 | 8.1% | 7.2% | 7.3% | 6.9% | 6.9% | 27.1% | 26.5% | 26.2% | 26.2% | 26.2% | 26.4% | 26.3% | 25.7% | 25.5% | 25.7% | 26.7% | 25.9% | 25.8% | 25.9% | 25.8%
Bogaudio:Bogaudio-UMix | 5.8% | 5% | 4.9% | 4.8% | 4.8% | 9.7% | 9.1% | 8.8% | 8.8% | 8.9% | 9.1% | 8.8% | 8.7% | 8.7% | 8.6% | 9.1% | 8.8% | 8.8% | 8.7% | 8.7%
Bogaudio:Bogaudio-Unison | 6.1% | 5.9% | 6.2% | 5.8% | 5.9% | 7.6% | 7.4% | 7.3% | 7.2% | 7.2% | 7.9% | 7.3% | 7.1% | 7.1% | 6.9% | 7.8% | 7.3% | 7.2% | 7.2% | 7.1%
Bogaudio:Bogaudio-VCA | 6.3% | 5.8% | 5.7% | 5.6% | 5.6% | 10.8% | 10% | 10% | 9.9% | 9.8% | 10.2% | 10% | 9.7% | 9.6% | 9.6% | 10% | 10% | 9.6% | 9.7% | 9.5%
Bogaudio:Bogaudio-VCAmp | 6% | 6% | 5.4% | 5.1% | 5.3% | 9.1% | 9% | 8.8% | 8.7% | 8.6% | 9.1% | 9.1% | 8.8% | 8.9% | 8.3% | 9.4% | 8.8% | 9.1% | 8.7% | 8.5%
Bogaudio:Bogaudio-VCF | 5.5% | 5.1% | 4.8% | 4.7% | 4.9% | 12.7% | 12% | 11.4% | 11.1% | 11.1% | 12.4% | 12.4% | 11.7% | 11.2% | 11.2% | 12.4% | 12% | 11.4% | 11.2% | 11.1%
Bogaudio:Bogaudio-VCM | 5.5% | 4.9% | 4.8% | 4.8% | 4.8% | 14.1% | 13.7% | 13.8% | 13.7% | 13.6% | 13.8% | 13.8% | 13.5% | 13.5% | 13.4% | 13.8% | 14.5% | 13.5% | 13.6% | 13.4%
Bogaudio:Bogaudio-VCO | 5.8% | 5.2% | 4.8% | 4.9% | 4.9% | 15.3% | 15.1% | 14.5% | 14.5% | 14.4% | 15% | 14.4% | 14.1% | 13.8% | 13.7% | 15.7% | 14.9% | 14.1% | 14.2% | 14.2%
Bogaudio:Bogaudio-Velo | 5.5% | 5.1% | 4.9% | 4.9% | 4.8% | 14.4% | 13.6% | 13.9% | 12.8% | 12.6% | 12.7% | 12.5% | 12.5% | 12.4% | 12.3% | 12.9% | 12.6% | 12.5% | 12.4% | 12.2%
Bogaudio:Bogaudio-Vish | 5.4% | 5% | 4.9% | 4.8% | 4.9% | 9.9% | 9.7% | 9.6% | 8.8% | 8.1% | 8.2% | 8.2% | 7.7% | 7.6% | 7.7% | 8.4% | 7.9% | 8% | 7.7% | 7.8%
Bogaudio:Bogaudio-VU | 7.8% | 7.3% | 7.1% | 7% | 6.9% | 9.3% | 8.9% | 8.7% | 8.6% | 8.6% | 9% | 8.5% | 8.5% | 8.4% | 8.5% | 9.1% | 8.8% | 8.7% | 8.5% | 8.6%
Bogaudio:Bogaudio-Walk | 7.3% | 6.9% | 7% | 6.6% | 6.6% | 9% | 8.5% | 8.2% | 8.2% | 8.1% | 8.2% | 8.2% | 8.1% | 8.1% | 8% | 8.7% | 8.5% | 8.2% | 8.3% | 8.3%
Bogaudio:Bogaudio-Walk2 | 8.5% | 9.7% | 8% | 7.6% | 7.6% | 11.1% | 11.2% | 10.8% | 10.8% | 10.7% | 10.8% | 11% | 10.9% | 10.5% | 10.5% | 11.5% | 11% | 10.7% | 10.6% | 10.7%
Bogaudio:Bogaudio-XCO | 5.7% | 5.2% | 5% | 5% | 5% | 19.9% | 19.2% | 18.7% | 18.5% | 18.4% | 20.1% | 19.7% | 19.2% | 19% | 18.6% | 21.4% | 19.6% | 19.1% | 19.1% | 18.9%
Bogaudio:Bogaudio-XFade | 5.4% | 4.9% | 5% | 4.8% | 4.8% | 9.6% | 9.1% | 8.1% | 8% | 7.8% | 8.4% | 8% | 7.8% | 7.7% | 7.5% | 7.9% | 7.9% | 7.7% | 7.6% | 7.6%
ChowDSP:ChowDer | 11.2% | 11.2% | 11.1% | 11% | 10.5% | 12% | 11.8% | 11.8% | 11.6% | 11.7% | 11.8% | 11.8% | 11.6% | 11.7% | 11.6% | 11.5% | 11.4% | 12.1% | 11.3% | 11.7%
ChowDSP:ChowModal | 10.5% | 9.7% | 9.6% | 9.3% | 9.4% | 12.1% | 11.5% | 11.4% | 11.3% | 11.3% | 11.5% | 11.4% | 11.1% | 11.2% | 11.3% | 12.4% | 12.1% | 11.9% | 11.8% | 11.8%
ChowDSP:ChowPhaserFeedback | 9.7% | 9.7% | 9.5% | 9.4% | 9.5% | 11.1% | 10.6% | 10.6% | 10.6% | 10.5% | 11.2% | 10.5% | 10.5% | 10.7% | 10.5% | 11.1% | 10.6% | 10.7% | 10.8% | 10.6%
ChowDSP:ChowPhaserMod | 11.4% | 10.7% | 10.7% | 10.6% | 10.6% | 12% | 12.1% | 11.8% | 11.8% | 11.7% | 12.6% | 11.8% | 13.7% | 11.7% | 11.9% | 13.6% | 12.4% | 12.4% | 11.8% | 12%
ChowDSP:ChowPulse | 6.6% | 6.5% | 6.3% | 6.2% | 6.3% | 9.6% | 9.1% | 9% | 8.6% | 8.2% | 8.4% | 7.9% | 7.6% | 7.8% | 7.8% | 8.4% | 8.1% | 8.1% | 7.8% | 7.8%
ChowDSP:ChowTape | 62.7% | 62.6% | 62.5% | 61.3% | 61.5% | 63% | 62.1% | 61.8% | 61.7% | 61.8% | 61.8% | 62.3% | 62.1% | 62.3% | 62.2% | 62.7% | 62.4% | 62.1% | 62.6% | 62.6%
ChowDSP:ChowTapeChew | 8.2% | 7.9% | 7.6% | 7.4% | 7.3% | 8.8% | 8.6% | 8.6% | 8.5% | 8.5% | 8.5% | 8.2% | 7.9% | 8.1% | 7.8% | 8.2% | 8.1% | 8.1% | 8.2% | 8.1%
ChowDSP:ChowTapeComp | 7.9% | 7.4% | 7.1% | 7% | 7% | 9% | 8.6% | 8.7% | 8.4% | 8.4% | 8.5% | 8% | 8% | 7.9% | 7.8% | 8.5% | 8.3% | 8% | 8.1% | 7.9%
ChowDSP:ChowTapeDegrade | 9% | 8.4% | 8.2% | 7.8% | 7.7% | 9.6% | 8.8% | 8.8% | 8.5% | 8.5% | 8.8% | 8.9% | 9% | 8.8% | 8.5% | 9.1% | 9.3% | 9% | 9.1% | 8.6%
ChowDSP:ChowTapeLoss | 82.5% | 44.5% | 26% | 16.8% | 11.9% | 83.1% | 45.4% | 27% | 17.4% | 12.7% | 83.1% | 45.4% | 27% | 17.3% | 12.8% | 82.9% | 45.4% | 27% | 17.7% | 13%
ChowDSP:Warp | 19.9% | 19.9% | 17.7% | 17.6% | 18.8% | 19.2% | 18.7% | 18.6% | 18.5% | 18.4% | 18.7% | 19% | 18.6% | 18.8% | 18.7% | 18.7% | 18.7% | 19.1% | 18.9% | 18.8%
ChowDSP:Werner | 11.5% | 10.6% | 10.6% | 10.3% | 10.4% | 13.6% | 13% | 12.5% | 12.5% | 12.4% | 15.6% | 12.8% | 12.6% | 13.2% | 12.3% | 12.9% | 13.9% | 12.7% | 12.5% | 12.5%
CosineKitty-Sapphire:Elastika | 92.8% | 91.9% | 86.3% | 45.7% | 25.3% | 9.1% | 8.6% | 8.4% | 8.4% | 8.3% | 9% | 8.5% | 8.7% | 8.5% | 8.4% | 9.4% | 9.1% | 8.6% | 8.6% | 8.6%
CosineKitty-Sapphire:Frolic | 11.4% | 11% | 11.2% | 10.9% | 11.1% | 13.8% | 13.5% | 13.4% | 13.3% | 13.2% | 13.6% | 13% | 13.1% | 12.8% | 13% | 13.2% | 13.1% | 12.9% | 13.1% | 13.1%
CosineKitty-Sapphire:Galaxy | 23.8% | 23.4% | 23.2% | 23.3% | 23% | 26.8% | 26.4% | 25.9% | 25.7% | 25.9% | 26.8% | 26.2% | 26.2% | 26.2% | 25.8% | 28.8% | 27.7% | 27.3% | 27.1% | 26.7%
CosineKitty-Sapphire:Glee | 14.1% | 13.3% | 13.3% | 13.5% | 13.1% | 15.4% | 15.9% | 15% | 15% | 15% | 15.6% | 16% | 15.1% | 15.1% | 15.1% | 15.4% | 15.3% | 15% | 15.2% | 15%
CosineKitty-Sapphire:Gravy | 10.6% | 9.3% | 9.4% | 9.1% | 9.4% | 12.6% | 11.8% | 11.7% | 11.5% | 11.6% | 12.3% | 12% | 12% | 11.7% | 11.8% | 12.3% | 12.7% | 12% | 11.9% | 11.6%
CosineKitty-Sapphire:Hiss | 5.7% | 5.2% | 5.2% | 5.2% | 5.2% | 37% | 36.5% | 36.3% | 36% | 35.8% | 36.9% | 36.7% | 36.5% | 36.3% | 36.4% | 37% | 36.7% | 36.6% | 36.3% | 36.3%
CountModula:AnalogueShiftRegister | 5.5% | 5.4% | 5.1% | 5.1% | 5% | 9% | 8.2% | 8.2% | 8.1% | 8.1% | 8.5% | 8% | 8.2% | 8% | 8.1% | 9.1% | 8.7% | 8.4% | 8.1% | 8.1%
CountModula:Attenuator | 5.1% | 4.7% | 4.6% | 4.5% | 4.5% | 6.4% | 6.1% | 6% | 5.9% | 5.9% | 6.3% | 5.9% | 5.9% | 5.8% | 5.8% | 6.3% | 6.1% | 6.1% | 5.9% | 5.8%
CountModula:Attenuverter | 6.4% | 6% | 5.8% | 5.8% | 5.7% | 9.1% | 8.2% | 8.2% | 8% | 8.1% | 8.2% | 8% | 8.1% | 8% | 7.9% | 8.5% | 8% | 8.1% | 8.2% | 8%
CountModula:BarGraph | 6.4% | 6.1% | 6.1% | 6% | 5.9% | 6.7% | 6.8% | 6.5% | 6.5% | 6.4% | 6.6% | 6.7% | 6.5% | 6.5% | 6.4% | 7% | 6.8% | 6.6% | 6.6% | 6.6%
CountModula:BasicSequencer8 | 7% | 6.4% | 6.1% | 6% | 6% | 10.8% | 10.7% | 10.3% | 10.2% | 10.2% | 10.6% | 10% | 10% | 9.8% | 9.8% | 10.8% | 10.3% | 10.1% | 10% | 9.9%
CountModula:BinaryComparator | 10% | 9.4% | 9.1% | 9.1% | 9.1% | 15.3% | 14.5% | 14.4% | 14.4% | 14.4% | 15.3% | 14.6% | 14.2% | 14.3% | 14.2% | 14.8% | 14.8% | 14.4% | 14.4% | 14.3%
CountModula:BinarySequencer | 9.6% | 9.6% | 9.4% | 9.5% | 8.1% | 10.8% | 10.9% | 10.6% | 10.4% | 10.4% | 10.8% | 10.4% | 10.5% | 10.3% | 10.2% | 10.9% | 10.6% | 10.3% | 10.1% | 10%
CountModula:BooleanAND | 5.4% | 4.9% | 4.6% | 4.7% | 4.5% | 8.7% | 8.5% | 8.2% | 8% | 7.9% | 8.8% | 9.6% | 9.3% | 9.1% | 8.7% | 8.7% | 8.1% | 9.2% | 8.4% | 8.3%
CountModula:BooleanOR | 5.2% | 4.9% | 4.6% | 4.5% | 4.5% | 9.3% | 8.8% | 8.1% | 7.9% | 7.9% | 8.8% | 8.4% | 8.2% | 8% | 8.2% | 8.7% | 8.2% | 8.2% | 8.2% | 8.2%
CountModula:BooleanVCNOT | 4.9% | 4.9% | 4.8% | 4.7% | 4.8% | 7.9% | 7.4% | 7.2% | 7.2% | 7.2% | 7.8% | 7.7% | 7.6% | 7.4% | 7.5% | 7.9% | 8% | 7.6% | 7.6% | 7.5%
CountModula:BooleanXOR | 5.2% | 4.8% | 4.9% | 4.6% | 4.6% | 8.8% | 8.4% | 8.2% | 8.1% | 8% | 9.6% | 9.6% | 8.5% | 8.5% | 8.3% | 9.3% | 8.7% | 8.4% | 8.3% | 8.4%
CountModula:BurstGenerator | 9.7% | 9% | 8.7% | 8.6% | 8.5% | 12.1% | 11.5% | 11.4% | 11.3% | 11.2% | 12.1% | 11.8% | 11.6% | 11.5% | 11.3% | 12.3% | 11.7% | 11.6% | 11.6% | 11.4%
CountModula:BurstGenerator64 | 9.1% | 9.1% | 8.8% | 8.8% | 8.8% | 10.9% | 10.1% | 10.2% | 10% | 9.9% | 10.2% | 9.9% | 9.8% | 9.7% | 9.7% | 9.9% | 10% | 9.7% | 10.2% | 9.8%
CountModula:BusRoute | 6.7% | 6.5% | 6.4% | 6.3% | 6.1% | 9.1% | 8.9% | 8.9% | 8.7% | 8.6% | 9.4% | 8.8% | 8.8% | 8.5% | 8.6% | 8.8% | 8.8% | 8.8% | 8.8% | 8.6%
CountModula:BusRoute2 | 6.9% | 6.4% | 6.4% | 6.3% | 6.3% | 9.4% | 9% | 8.8% | 8.7% | 8.7% | 9.1% | 8.9% | 8.6% | 8.6% | 8.6% | 8.8% | 9.1% | 8.8% | 8.7% | 8.7%
CountModula:Carousel | 5.7% | 5.3% | 5.4% | 5% | 5.1% | 11.8% | 11.5% | 11.3% | 10.9% | 10.8% | 10.6% | 10.4% | 10.3% | 10.1% | 10.1% | 10.8% | 10.5% | 10.2% | 10.2% | 10.1%
CountModula:Chances | 6.6% | 5.2% | 5.2% | 5.1% | 5.1% | 6.6% | 6.4% | 6.3% | 6.3% | 6.3% | 6.6% | 6.6% | 6.5% | 6.4% | 6.4% | 6.7% | 6.8% | 6.7% | 6.6% | 6.3%
CountModula:ClockDivider | 9.6% | 8.2% | 8% | 7.8% | 7.6% | 11.1% | 10.7% | 10.1% | 10.1% | 10.1% | 10.3% | 10.3% | 10.1% | 10.2% | 10.2% | 10.3% | 10.1% | 10.2% | 10.2% | 10.1%
CountModula:ClockedRandomGates | 9.4% | 9.1% | 9% | 8.9% | 8.9% | 18.1% | 17.5% | 17.2% | 17.3% | 17.1% | 18.1% | 17.5% | 17.5% | 17.3% | 17.2% | 18% | 17.7% | 18.3% | 17.4% | 17.3%
CountModula:Comparator | 5.2% | 4.8% | 4.8% | 4.7% | 4.7% | 6.3% | 6.1% | 5.9% | 6% | 5.9% | 6.3% | 5.9% | 5.8% | 5.8% | 5.8% | 6.1% | 6% | 6.1% | 5.8% | 5.7%
CountModula:CVSpreader | 10.9% | 10.3% | 10% | 9.9% | 9.9% | 13.3% | 13% | 12.7% | 12.7% | 12.4% | 12.6% | 12.7% | 12.4% | 12.4% | 12.3% | 12.6% | 12.5% | 12.4% | 12.4% | 12.4%
CountModula:Euclid | 9.4% | 7.4% | 6.9% | 6.4% | 6.6% | 11.5% | 10.6% | 10.2% | 9.8% | 9.7% | 11.4% | 10.4% | 9.9% | 9.9% | 9.7% | 11.2% | 10.5% | 10.1% | 9.8% | 9.8%
CountModula:EventArranger | 8.4% | 7.6% | 7.3% | 7.4% | 7.4% | 9.4% | 9.5% | 9.2% | 9.1% | 9% | 9.4% | 9.3% | 9.1% | 9.1% | 9% | 9.7% | 9.3% | 9% | 9.3% | 9.1%
CountModula:EventTimer | 6.1% | 5.8% | 5.7% | 5.6% | 5.6% | 8.4% | 7.4% | 7.4% | 7.3% | 7.3% | 7.6% | 7.3% | 7.3% | 7.2% | 7.2% | 7.9% | 7.6% | 7.5% | 7.3% | 7.3%
CountModula:EventTimer2 | 6.9% | 6% | 5.9% | 5.8% | 5.8% | 7.9% | 7.6% | 7.4% | 7.4% | 7.3% | 8.1% | 7.5% | 7.4% | 7.3% | 7.3% | 7.8% | 7.6% | 7.4% | 7.4% | 7.4%
CountModula:Fade | 5.7% | 5.4% | 5.3% | 5.1% | 5.2% | 8.4% | 8.2% | 7.6% | 7.7% | 7.5% | 8.2% | 7.7% | 7.5% | 7.5% | 7.4% | 8.1% | 7.9% | 7.7% | 7.6% | 7.6%
CountModula:G2T | 6.1% | 6% | 5.2% | 5.1% | 5.4% | 7.5% | 6.9% | 6.8% | 6.8% | 6.8% | 7.3% | 7% | 6.9% | 6.7% | 6.7% | 7.3% | 7.1% | 6.9% | 6.9% | 6.7%
CountModula:GatedComparator | 6.6% | 5.8% | 5.7% | 5.8% | 5.6% | 10.9% | 10.9% | 10.5% | 10.5% | 10.4% | 10.3% | 9.7% | 9.5% | 9.5% | 9.4% | 10% | 9.8% | 9.7% | 9.5% | 9.5%
CountModula:GateDelay | 10.8% | 10% | 9.7% | 9.6% | 9.4% | 12.6% | 12.4% | 12% | 12.2% | 12% | 13% | 12.1% | 12.1% | 11.9% | 12% | 13% | 12.7% | 12.8% | 12.7% | 12.7%
CountModula:GateDelayMT | 7.3% | 6.8% | 6.8% | 6.7% | 6.6% | 9.9% | 10% | 9.6% | 9.3% | 9.5% | 9.6% | 9.7% | 9.4% | 9.4% | 9.4% | 10.3% | 9.7% | 9.6% | 9.7% | 9.4%
CountModula:GateModifier | 8.2% | 7.3% | 7.2% | 7.2% | 7.2% | 9.1% | 9% | 8.7% | 8.7% | 8.7% | 9.3% | 9% | 8.7% | 8.8% | 8.7% | 9.3% | 9.4% | 8.9% | 8.9% | 8.8%
CountModula:GateSequencer16 | 8.5% | 7.6% | 7.5% | 7.5% | 7.4% | 14.8% | 14% | 13.9% | 13.7% | 13.6% | 15.3% | 14.8% | 14.4% | 14.4% | 14.4% | 14.8% | 14.5% | 14% | 13.9% | 13.9%
CountModula:GateSequencer16b | 9.6% | 8.2% | 7.9% | 7.7% | 7.7% | 16.5% | 15.7% | 15.4% | 15.2% | 15.2% | 16.5% | 16.4% | 16% | 15.8% | 15.7% | 16.6% | 15.8% | 15.5% | 15.2% | 15.2%
CountModula:GateSequencer8 | 8.2% | 7.3% | 6.9% | 6.9% | 7% | 13.6% | 13.7% | 13.5% | 13.2% | 13.1% | 13.9% | 13.6% | 13.4% | 13.1% | 13.4% | 13.9% | 13.7% | 13.6% | 13.3% | 13.1%
CountModula:Mangler | 7.6% | 7% | 6.9% | 6.9% | 6.8% | 9.1% | 8.5% | 8.2% | 8.3% | 8.3% | 8.8% | 8.5% | 8.4% | 8.4% | 8.2% | 8.7% | 8.5% | 8.3% | 8.3% | 8.4%
CountModula:Manifold | 5.4% | 5.1% | 5.1% | 5.1% | 5% | 10.3% | 9.7% | 9.7% | 9.6% | 9.6% | 9.9% | 9.7% | 9.7% | 9.4% | 9.4% | 10.2% | 9.7% | 9.6% | 9.5% | 9.5%
CountModula:ManualCV | 6.1% | 5.7% | 5.6% | 5.5% | 5.5% | 7% | 6.4% | 6.3% | 6.3% | 6.3% | 7% | 6.4% | 6.4% | 6.3% | 6.2% | 6.6% | 6.6% | 6.5% | 6.4% | 6.2%
CountModula:ManualCV2 | 5.4% | 4.9% | 4.8% | 4.8% | 4.8% | 6% | 6% | 5.8% | 5.6% | 5.6% | 6% | 5.8% | 5.5% | 5.6% | 5.5% | 6.1% | 5.8% | 5.7% | 5.6% | 5.6%
CountModula:ManualGate | 6.4% | 6% | 5.8% | 6% | 5.7% | 7.9% | 7.6% | 7.5% | 7.3% | 7.3% | 7.9% | 7.5% | 7.6% | 7.3% | 7.2% | 8.5% | 7.4% | 7.5% | 7.3% | 7.3%
CountModula:MasterReset | 5.8% | 5.5% | 5.3% | 5.3% | 5.2% | 8.7% | 8.4% | 8.2% | 7.9% | 8.1% | 8.1% | 8% | 7.9% | 7.9% | 7.8% | 8.1% | 7.9% | 7.8% | 7.9% | 8%
CountModula:MatrixCombiner | 8.1% | 7.6% | 7.2% | 7.1% | 7.2% | 10.9% | 10.9% | 10.6% | 10.5% | 10.5% | 11.4% | 10.7% | 10.7% | 10.4% | 10.3% | 10.9% | 10.9% | 10.7% | 10.3% | 10.3%
CountModula:MatrixMixer | 10% | 9.7% | 9.4% | 9.3% | 9.3% | 12.4% | 12.1% | 11.7% | 11.6% | 11.6% | 12.3% | 11.8% | 11.6% | 11.6% | 11.5% | 12.6% | 13.5% | 13.1% | 11.7% | 11.6%
CountModula:MinimusMaximus | 5.2% | 5% | 5% | 4.9% | 4.8% | 10.3% | 9.4% | 9.4% | 9.3% | 9.2% | 9.6% | 8.9% | 8.8% | 8.8% | 8.7% | 9.6% | 9.1% | 8.9% | 8.8% | 8.7%
CountModula:Mixer | 7% | 6.1% | 6.1% | 6% | 6% | 9% | 7.9% | 7.8% | 7.7% | 7.6% | 7.9% | 7.6% | 7.5% | 7.4% | 7.4% | 8.1% | 7.8% | 7.9% | 7.8% | 7.7%
CountModula:MorphShaper | 9.1% | 8.3% | 8.1% | 8% | 8% | 11.1% | 10.8% | 10.6% | 10.5% | 10.3% | 9.9% | 9.5% | 10.2% | 9.4% | 9.3% | 10% | 9.6% | 9.6% | 9.4% | 9.4%
CountModula:Mult | 6.3% | 5.6% | 5.5% | 5.5% | 5.5% | 10.9% | 10.7% | 10.6% | 10.5% | 10.5% | 11.1% | 10.6% | 10.5% | 10.6% | 10.4% | 10.9% | 10.8% | 10.7% | 10.5% | 10.3%
CountModula:Multiplexer | 7.8% | 7% | 6.9% | 6.5% | 6.6% | 14.5% | 14.3% | 14.1% | 14.2% | 14% | 14.4% | 14.2% | 14% | 13.8% | 13.8% | 14.2% | 14% | 14.1% | 13.9% | 13.8%
CountModula:MultiStepSequencer | 7.3% | 7% | 6.6% | 6.3% | 6.3% | 11.7% | 10.7% | 10.5% | 10.4% | 10.3% | 11.5% | 10.9% | 10.3% | 10.3% | 10.3% | 11.5% | 10.9% | 10.8% | 10.2% | 10.2%
CountModula:Mute | 7% | 5.9% | 7.1% | 5.4% | 5.4% | 7.3% | 7% | 6.9% | 6.9% | 6.8% | 7.5% | 7.1% | 9.6% | 6.9% | 6.8% | 8.8% | 7% | 7.1% | 6.9% | 6.9%
CountModula:Mute-iple | 9.4% | 9.4% | 8.3% | 7.8% | 7.5% | 11.5% | 11.5% | 11.3% | 11.2% | 11.2% | 12.3% | 11.4% | 11.2% | 11.1% | 11.3% | 12.6% | 11.7% | 11.3% | 11.3% | 11.5%
CountModula:NibbleTriggerSequencer | 6.4% | 6.1% | 5.7% | 5.6% | 5.6% | 10.2% | 9.1% | 9.1% | 9% | 9% | 8.4% | 8% | 8% | 7.9% | 7.9% | 8.4% | 8.3% | 8.1% | 8% | 7.9%
CountModula:OctetTriggerSequencer | 6.4% | 6.7% | 6.3% | 6% | 6% | 9% | 8.8% | 8.9% | 8.6% | 8.4% | 8.8% | 8.9% | 8.5% | 8.4% | 8.5% | 9.1% | 8.8% | 8.5% | 8.6% | 8.5%
CountModula:OffsetGenerator | 5.2% | 5% | 4.7% | 4.6% | 4.8% | 6.7% | 6.4% | 6.3% | 6.2% | 6.2% | 7% | 6.5% | 6.3% | 6% | 6.1% | 6.9% | 6.7% | 6.3% | 6.2% | 6.1%
CountModula:PolyrhythmicGeneratorMkII | 16.6% | 15.5% | 15.5% | 15.3% | 15.3% | 25% | 24.5% | 24.2% | 24% | 24% | 24.6% | 24.2% | 24.1% | 23.9% | 23.8% | 24.6% | 24.4% | 24.2% | 23.9% | 24%
CountModula:RandomAccessSwitch18 | 6.7% | 5.8% | 5.7% | 5.7% | 5.5% | 10.6% | 10% | 9.9% | 10% | 9.9% | 10.3% | 10% | 9.9% | 9.7% | 9.7% | 10.8% | 10.2% | 10% | 9.9% | 9.8%
CountModula:RandomAccessSwitch81 | 5.5% | 5.6% | 5.1% | 5% | 5.2% | 10.3% | 10.2% | 9.8% | 9.8% | 9.8% | 9.9% | 10.2% | 9.6% | 9.7% | 9.7% | 9.9% | 10% | 9.6% | 9.7% | 9.8%
CountModula:Rectifier | 6.4% | 5.8% | 5.5% | 5.3% | 5.5% | 9.9% | 9.7% | 9.6% | 9.6% | 9.5% | 10.2% | 9.4% | 9.6% | 9.3% | 9.3% | 10.2% | 9.7% | 9.4% | 9.4% | 9.3%
CountModula:SampleAndHold | 5.7% | 5.5% | 5.1% | 5% | 5% | 7.6% | 7.3% | 7.2% | 7% | 7% | 7.6% | 7.2% | 7.1% | 6.9% | 6.8% | 7.5% | 7.3% | 7% | 7.1% | 7%
CountModula:SampleAndHold2 | 5.5% | 4.9% | 4.8% | 4.8% | 4.7% | 10.2% | 9.8% | 9.9% | 9.8% | 9.7% | 10.3% | 9.7% | 9.2% | 9.4% | 9.3% | 10% | 9.7% | 9.7% | 9.4% | 9.5%
CountModula:SequenceEncoder | 5.2% | 4.9% | 4.8% | 4.6% | 4.6% | 6.6% | 6.4% | 6.3% | 6.4% | 6.3% | 7% | 6.6% | 6.3% | 6.3% | 6.2% | 6.7% | 6.5% | 6.5% | 6.6% | 6.3%
CountModula:Sequencer16 | 9.3% | 8.5% | 8.5% | 8.2% | 8% | 13.9% | 13% | 13% | 12.7% | 12.7% | 12.7% | 12.5% | 12.1% | 12.2% | 12.1% | 13.5% | 12.7% | 12.4% | 12.2% | 13%
CountModula:Sequencer64 | 10% | 9.5% | 9.1% | 9% | 9.1% | 14.4% | 14% | 13.8% | 13.6% | 13.5% | 14.5% | 13.9% | 13.5% | 13.4% | 13.4% | 14.7% | 14.2% | 13.7% | 13.7% | 13.6%
CountModula:Sequencer8 | 7.8% | 7.1% | 6.7% | 6.5% | 6.6% | 11.8% | 11% | 10.9% | 10.9% | 10.8% | 11.7% | 11.3% | 10.9% | 11% | 10.9% | 11.7% | 11.1% | 11.1% | 11.1% | 10.8%
CountModula:ShepardGenerator | 10.6% | 9.7% | 9.6% | 9.4% | 9.5% | 14.2% | 13.6% | 13.7% | 13.4% | 13.4% | 13.9% | 13.9% | 13.2% | 13.3% | 13.2% | 13.6% | 14% | 14.1% | 13.3% | 13.2%
CountModula:ShiftRegister16 | 9.6% | 8.8% | 8.5% | 8.2% | 8.3% | 14.7% | 14.3% | 14.2% | 14% | 14% | 15.3% | 14.8% | 14.7% | 14.5% | 14.5% | 14.7% | 14.5% | 14.2% | 14.1% | 14.1%
CountModula:ShiftRegister32 | 11.4% | 10.9% | 10.8% | 10.5% | 10.4% | 19.8% | 19.6% | 19.3% | 19.3% | 19.2% | 20.1% | 19.3% | 19.3% | 19.1% | 19% | 19.8% | 19.3% | 19.5% | 19.1% | 19%
CountModula:SingleDFlipFlop | 6% | 5.6% | 5.5% | 5.5% | 5.4% | 7.5% | 7.3% | 7.3% | 6.9% | 6.9% | 9.3% | 6.9% | 7% | 6.9% | 6.8% | 7.6% | 7.1% | 7% | 6.9% | 6.9%
CountModula:SingleSRFlipFlop | 6.7% | 5.6% | 5.5% | 5.4% | 5.4% | 7.6% | 7.3% | 7.1% | 7% | 6.9% | 7.8% | 7.2% | 7% | 6.8% | 6.9% | 7.6% | 7.1% | 7.1% | 7% | 6.9%
CountModula:SingleTFlipFlop | 6% | 6.2% | 5.7% | 5.3% | 5.3% | 7.3% | 7.4% | 6.9% | 7% | 6.9% | 8.8% | 7.1% | 6.9% | 7% | 6.9% | 7.5% | 7.1% | 7% | 6.9% | 7%
CountModula:SlopeDetector | 6.3% | 5.6% | 5.4% | 5.2% | 5.2% | 7.2% | 6.8% | 6.7% | 6.7% | 6.6% | 6.9% | 6.8% | 6.7% | 6.6% | 6.6% | 6.9% | 6.8% | 6.9% | 6.7% | 6.8%
CountModula:SRFlipFlop | 6.6% | 6.2% | 6.2% | 6% | 6.2% | 10.5% | 9.7% | 9.8% | 9.6% | 9.7% | 9% | 9.6% | 8.6% | 8.7% | 8.6% | 9% | 8.8% | 8.7% | 8.8% | 8.7%
CountModula:Stack | 6.1% | 5.7% | 6.1% | 5.5% | 5.4% | 9.9% | 9.3% | 9.2% | 9.3% | 9.2% | 9.6% | 9.2% | 9.1% | 9.2% | 9% | 9.6% | 9.4% | 9.4% | 9.2% | 9.3%
CountModula:StartupDelay | 6.1% | 5.6% | 5.6% | 5.5% | 5.4% | 7% | 6.4% | 6.3% | 6.3% | 6.3% | 6.9% | 6.4% | 6.3% | 6.2% | 6.2% | 6.9% | 6.4% | 6.3% | 6.2% | 6.3%
CountModula:StepSequencer8 | 10.9% | 10.3% | 9.9% | 9.7% | 10.2% | 20.8% | 20% | 20.1% | 19.8% | 19.8% | 20.4% | 19.9% | 20.1% | 19.5% | 19.6% | 20.8% | 20.1% | 20% | 19.7% | 19.6%
CountModula:SubHarmonicGenerator | 7.8% | 7% | 6.7% | 6.6% | 6.5% | 8.5% | 7.9% | 7.8% | 7.6% | 7.6% | 8.2% | 8.2% | 7.6% | 7.4% | 7.5% | 8.5% | 7.9% | 7.7% | 7.6% | 7.6%
CountModula:Switch16To1 | 7.3% | 6.9% | 6.4% | 6.5% | 6.5% | 15% | 14.1% | 14% | 13.9% | 13.9% | 15.1% | 14.3% | 14.4% | 14.3% | 14% | 15.1% | 14.8% | 14.4% | 14.2% | 14.3%
CountModula:Switch1To16 | 7.8% | 7.3% | 7.2% | 7.2% | 7.1% | 14.1% | 13.6% | 13.5% | 13.3% | 13.3% | 14.4% | 14% | 13.9% | 13.6% | 13.5% | 14.2% | 13.8% | 13.3% | 13.4% | 13.2%
CountModula:Switch1To8 | 7.3% | 6.8% | 6.7% | 6.4% | 6.6% | 12% | 12.1% | 11.6% | 11.7% | 11.5% | 12.9% | 11.8% | 11.5% | 11.9% | 11.5% | 12.3% | 12.1% | 11.7% | 11.7% | 11.6%
CountModula:Switch2 | 5.2% | 4.7% | 4.8% | 4.8% | 4.6% | 7% | 6.8% | 6.5% | 6.5% | 6.4% | 10% | 6.8% | 6.6% | 6.4% | 6.3% | 6.9% | 6.7% | 6.5% | 6.6% | 6.4%
CountModula:Switch3 | 5.2% | 4.8% | 4.8% | 4.8% | 4.6% | 6.3% | 6.2% | 6% | 6% | 6% | 6.3% | 6.1% | 6% | 5.9% | 5.9% | 6.3% | 6.3% | 5.9% | 5.9% | 6%
CountModula:Switch4 | 5.1% | 4.8% | 4.6% | 4.6% | 4.7% | 6.6% | 6.3% | 6.3% | 6.3% | 6.3% | 6.7% | 6.9% | 6.6% | 6.3% | 6.5% | 8.4% | 6.7% | 6.7% | 6.3% | 6.2%
CountModula:Switch8To1 | 7.2% | 6.3% | 6.5% | 6.2% | 6.2% | 12.7% | 12.1% | 11.7% | 11.7% | 11.6% | 12.9% | 12.2% | 11.7% | 11.8% | 11.8% | 12.9% | 12.6% | 12.2% | 12.9% | 11.9%
CountModula:TFlipFlop | 6.9% | 6.5% | 6.5% | 6.3% | 6.3% | 9.3% | 9.1% | 8.9% | 8.8% | 8.8% | 9.1% | 9.1% | 8.8% | 8.8% | 8.8% | 9.6% | 9% | 9% | 8.9% | 8.8%
CountModula:TriggerSequencer16 | 14.5% | 13.8% | 13.5% | 13.4% | 13.4% | 22.6% | 22.6% | 22% | 21.9% | 21.8% | 23.1% | 22.6% | 22% | 21.7% | 21.6% | 22.8% | 22.3% | 21.9% | 21.8% | 21.7%
CountModula:TriggerSequencer8 | 12.6% | 11.8% | 11.8% | 11.6% | 11.6% | 21.1% | 20.5% | 20.6% | 20.3% | 20.1% | 20.7% | 19.9% | 19.8% | 19.6% | 19.5% | 20.8% | 20.2% | 19.8% | 19.6% | 19.6%
CountModula:VCFrequencyDividerMkII | 5.4% | 5.1% | 5% | 4.9% | 4.8% | 6.6% | 6.4% | 6.3% | 6.2% | 6.2% | 6.4% | 6.3% | 6% | 6.1% | 6.1% | 6.6% | 6.3% | 6.1% | 6.2% | 6.1%
CountModula:VCPolarizer | 6.6% | 5.8% | 5.2% | 5.2% | 5.1% | 9.9% | 9.4% | 9.3% | 9.1% | 9.1% | 9.6% | 9.7% | 9.4% | 9.3% | 9.1% | 9.4% | 9.7% | 9.3% | 9.3% | 9.2%
CountModula:VCPulseDivider | 6.4% | 5.7% | 5.6% | 5.6% | 5.6% | 8.5% | 8.3% | 8.1% | 8.2% | 8.1% | 8.1% | 7.9% | 7.3% | 7.3% | 7.4% | 7.8% | 7.4% | 7.3% | 7.4% | 7.3%
CountModula:VoltageControlledSwitch | 5.4% | 5.2% | 5.1% | 5.1% | 5.1% | 7.8% | 7.5% | 7.4% | 7.4% | 7.3% | 7.9% | 7.6% | 7.4% | 7.4% | 7.3% | 7.6% | 7.6% | 7.5% | 7.5% | 7.4%
CountModula:VoltageInverter | 5.4% | 4.9% | 4.7% | 4.7% | 4.7% | 7.8% | 7.3% | 7.2% | 7% | 7.1% | 7.3% | 7.2% | 7.1% | 6.9% | 6.9% | 7.5% | 7.2% | 7.1% | 7.2% | 7%
CountModula:VoltageScaler | 6.7% | 6.1% | 5.7% | 5.6% | 5.7% | 9.1% | 9% | 8.7% | 8.7% | 8.6% | 9.3% | 8.6% | 8.4% | 8.6% | 8.5% | 9% | 8.9% | 8.4% | 8.6% | 8.3%
CVfunk:Arrange | 7.8% | 7.2% | 6.6% | 6.4% | 6.5% | 12.9% | 12.2% | 11.8% | 12% | 11.5% | 12.3% | 12.1% | 11.5% | 11.5% | 11.5% | 12.9% | 12.4% | 11.7% | 11.6% | 11.5%
CVfunk:Collatz | 7.2% | 6.1% | 6.4% | 5.4% | 5.6% | 9.6% | 9.6% | 8.3% | 8% | 7.9% | 8.4% | 8.2% | 7.8% | 7.8% | 7.7% | 9.6% | 8.9% | 8.5% | 8.5% | 8.3%
CVfunk:Decima | 8.5% | 7.7% | 7.3% | 7.3% | 7.2% | 11.4% | 11.2% | 10.9% | 10.8% | 10.7% | 11.4% | 11.1% | 10.9% | 10.7% | 10.7% | 11.2% | 11.2% | 10.9% | 10.8% | 10.8%
CVfunk:EnvelopeArray | 15% | 14.8% | 14.8% | 14.4% | 14.3% | 21% | 21.1% | 20.6% | 20.5% | 20.5% | 20.8% | 20.1% | 20.1% | 20% | 20.8% | 21.4% | 20% | 20.5% | 20.3% | 20.3%
CVfunk:FlowerPatch | 5.5% | 4.9% | 4.6% | 4.6% | 4.7% | 9% | 8.5% | 8.8% | 8.4% | 8.4% | 9.3% | 9.7% | 8% | 8% | 8% | 8.5% | 8.5% | 8.3% | 8.2% | 8.2%
CVfunk:HexMod | 21.4% | 21.1% | 20.8% | 20.5% | 20.5% | 26.1% | 25.4% | 25.1% | 25.1% | 24.8% | 25.8% | 25.3% | 25.2% | 24.8% | 24.7% | 26.1% | 25.1% | 24.9% | 24.8% | 24.8%
CVfunk:ImpulseController | 27.9% | 27.5% | 26.1% | 25.7% | 25.9% | 33.4% | 32.8% | 31.9% | 31.6% | 31.4% | 32.7% | 31.9% | 31.5% | 31.7% | 31.6% | 33.3% | 32.4% | 31.8% | 31.6% | 31.7%
CVfunk:Magnets | 24.1% | 22.6% | 21.7% | 21% | 20.9% | 29.5% | 28% | 27.3% | 27% | 26.7% | 29.7% | 28.1% | 27.4% | 26.9% | 26.6% | 30.3% | 28.6% | 28% | 27.5% | 27.6%
CVfunk:Morta | 6.3% | 5.9% | 6% | 5.8% | 5.7% | 10.9% | 10.7% | 10.4% | 10.5% | 10.4% | 10.8% | 10.6% | 10.7% | 10.4% | 10.5% | 11.2% | 11% | 10.7% | 10.6% | 10.6%
CVfunk:Nona | 15% | 14.1% | 14.1% | 14% | 14.1% | 18.1% | 17% | 16.9% | 16.9% | 16.9% | 17.7% | 17.7% | 17.5% | 17.2% | 16.9% | 17.5% | 17.6% | 17.3% | 17.2% | 17.1%
CVfunk:Ouros | 23.8% | 21.5% | 22% | 21.4% | 19.4% | 27.4% | 27% | 26.7% | 26.2% | 24.9% | 27.6% | 26.8% | 26.8% | 26.1% | 24.9% | 27.4% | 27.1% | 26.5% | 26.2% | 25.1%
CVfunk:PentaSequencer | 19.6% | 19.4% | 18.9% | 18.7% | 19% | 24.9% | 24.1% | 24.1% | 24.1% | 23.8% | 23.8% | 23.1% | 23.1% | 22.8% | 22.7% | 23.7% | 23.3% | 22.9% | 22.8% | 22.7%
CVfunk:PreeeeeeeeeeessedDuck | 64.3% | 63.7% | 63.3% | 63.5% | 63.2% | 127% | 126.2% | 126% | 125.9% | 125.8% | 125.5% | 124.5% | 126.1% | 124% | 124% | 125.5% | 124.8% | 124.2% | 124.2% | 124%
CVfunk:PressedDuck | 35.7% | 34.9% | 34.9% | 34.4% | 34.3% | 64% | 63.7% | 63% | 62.9% | 62.9% | 65.2% | 64.2% | 62.8% | 62.7% | 62.6% | 63.9% | 62.8% | 62.8% | 63.3% | 62.5%
CVfunk:Ranges | 7.3% | 7% | 6.8% | 6.7% | 6.6% | 11.4% | 10.6% | 10.6% | 10.5% | 10.4% | 11.1% | 10.9% | 10.6% | 10.6% | 10.5% | 11.1% | 11% | 10.5% | 10.6% | 10.6%
CVfunk:Signals | 13% | 12% | 11.8% | 11.6% | 11.6% | 16.2% | 15.8% | 15.7% | 15.7% | 15.5% | 15.7% | 15.4% | 14.9% | 15% | 14.9% | 15.9% | 15.3% | 15.1% | 15% | 15.1%
CVfunk:Steps | 10.5% | 9.7% | 9.4% | 9% | 9.1% | 12.7% | 11.7% | 11.5% | 11.5% | 11.4% | 12.7% | 12.1% | 11.8% | 11.5% | 11.6% | 13.2% | 13% | 12.2% | 12.3% | 12.2%
CVfunk:StepWave | 24% | 23.4% | 22.6% | 22.7% | 22.5% | 37.9% | 36.5% | 35.4% | 35.3% | 35.1% | 36.1% | 35.2% | 34.8% | 34.8% | 34.5% | 36.1% | 35.3% | 35% | 34.6% | 34.6%
CVfunk:Strings | 8.7% | 6.4% | 6% | 5.6% | 5.7% | 14.1% | 12.7% | 12.1% | 11.7% | 11.7% | 15.4% | 12.5% | 12% | 11.6% | 11.6% | 14.5% | 12.7% | 12% | 11.8% | 11.6%
CVfunk:Syncro | 19% | 18.4% | 18.3% | 17.4% | 17.7% | 25.9% | 25.3% | 25.2% | 25% | 24.9% | 25.9% | 27.4% | 25% | 25% | 24.9% | 26.2% | 25.4% | 25.3% | 25.5% | 24.9%
CVfunk:TriDelay | 5.5% | 5% | 4.8% | 4.8% | 4.6% | 54.6% | 54.2% | 54% | 53.9% | 53.7% | 53.8% | 53.2% | 53.2% | 53.2% | 53.1% | 54.7% | 54.1% | 53.7% | 54% | 53.9%
DrumKit:Baronial | 9.4% | 9.1% | 8.9% | 8.8% | 8.8% | 12.3% | 12% | 11.7% | 11.5% | 11.6% | 13.3% | 13% | 13% | 12.7% | 12.7% | 12.3% | 11.8% | 11.8% | 11.5% | 11.6%
DrumKit:BassDrum9 | 5.7% | 5.1% | 4.8% | 4.8% | 5% | 11.7% | 11.6% | 11.2% | 11.3% | 11.2% | 11.5% | 10.9% | 11.2% | 10.9% | 11.1% | 12% | 11.2% | 11.3% | 11% | 11.1%
DrumKit:ClosedHiHat | 5.5% | 4.9% | 5% | 4.8% | 4.7% | 11.7% | 11.2% | 11.2% | 11.2% | 11.1% | 11.8% | 11.3% | 11.1% | 10.9% | 11% | 11.7% | 11.3% | 11.2% | 11.2% | 11.2%
DrumKit:CR78 | 5.2% | 5% | 4.9% | 4.9% | 4.8% | 11.8% | 11.3% | 11.2% | 11.2% | 11.1% | 11.7% | 11% | 11.3% | 11.1% | 11.2% | 11.8% | 11.2% | 11.3% | 11.2% | 11.1%
DrumKit:DMX | 5.7% | 5.1% | 5% | 4.8% | 4.8% | 11.7% | 11.3% | 11.2% | 11.2% | 11.2% | 11.8% | 11.1% | 11.2% | 11.1% | 10.9% | 11.7% | 11.6% | 11.7% | 11.3% | 11.3%
DrumKit:Gnome | 9% | 8.4% | 7.8% | 7.7% | 7.5% | 14.4% | 13.2% | 13.2% | 12.5% | 12.5% | 12.4% | 11.7% | 11.8% | 11.7% | 11.4% | 12% | 11.8% | 11.7% | 11.5% | 11.5%
DrumKit:MarionetteBass | 17.5% | 17.1% | 17.4% | 16.9% | 16.9% | 16.5% | 16.3% | 16% | 15.9% | 15.9% | 16.9% | 15.8% | 15.7% | 16% | 15.8% | 16.5% | 16% | 15.9% | 16% | 16%
DrumKit:OpenHiHat | 5.8% | 5.2% | 5.4% | 5.1% | 5.1% | 16.8% | 15.2% | 16% | 15% | 14.9% | 15.7% | 15% | 15.3% | 15.2% | 15.2% | 15.6% | 15.1% | 15% | 15.2% | 15.1%
DrumKit:Sequencer | 11.7% | 11.1% | 10.9% | 10.8% | 10.8% | 27% | 26.8% | 26.4% | 26.3% | 26.3% | 27.3% | 26.8% | 26.4% | 26.2% | 26.1% | 27.3% | 26.6% | 26.4% | 26.2% | 26.1%
DrumKit:SnareDrumN | 5.5% | 5.2% | 4.8% | 4.8% | 4.7% | 11.4% | 11.4% | 11.2% | 11.2% | 11.2% | 11.4% | 11.2% | 11.2% | 11.1% | 11% | 11.8% | 11.5% | 11.2% | 11.1% | 11.1%
DrumKit:SyntheticBassDrum | 19.6% | 19.9% | 19.4% | 19.2% | 19.2% | 21.6% | 21% | 20.8% | 20.8% | 20.7% | 21.9% | 22.7% | 22.3% | 20.9% | 21.3% | 22.2% | 22.3% | 21.1% | 21.1% | 20.8%
DrumKit:Tomi | 5.7% | 5% | 5% | 4.8% | 4.8% | 11.4% | 11.4% | 11.2% | 11.1% | 11.1% | 11.5% | 11.5% | 11.2% | 11% | 11% | 11.7% | 11.5% | 11.3% | 11.2% | 11.1%
eightfold:SDOrcasHeartV2 | 19.6% | 17.3% | 19.2% | 17% | 16.9% | 26.4% | 26.4% | 25.9% | 25.6% | 25.7% | 25.8% | 25.2% | 25% | 24.8% | 24.8% | 26.4% | 25.1% | 25.2% | 25% | 24.9%
Fundamental:8vert | 7.2% | 6% | 5.7% | 6.1% | 5.4% | 12.3% | 12.1% | 11.7% | 11.7% | 11.6% | 12.1% | 11.7% | 11.8% | 11.7% | 11.6% | 12.3% | 12.1% | 12% | 11.6% | 11.5%
Fundamental:ADSR | 8.1% | 7.5% | 7.4% | 7% | 7% | 9.9% | 9.1% | 9.1% | 9.1% | 9.1% | 9.7% | 9% | 9.5% | 8.8% | 8.8% | 9.3% | 9.1% | 8.7% | 8.7% | 8.6%
Fundamental:Compare | 6% | 5.8% | 5.5% | 5.6% | 5.4% | 9.7% | 9% | 8.7% | 8.6% | 8% | 8.5% | 8.3% | 7.8% | 7.6% | 7.7% | 8.5% | 7.8% | 7.9% | 7.8% | 7.7%
Fundamental:CVMix | 5.1% | 4.5% | 4.4% | 4.4% | 4.3% | 7% | 6.6% | 6.4% | 6.4% | 6.4% | 6.9% | 6.6% | 6.4% | 6.3% | 6.3% | 6.9% | 8.4% | 7.6% | 6.4% | 6.7%
Fundamental:Delay | 27% | 24.1% | 23.8% | 23.1% | 23.1% | 28.3% | 26.7% | 26.6% | 26.3% | 26.3% | 28% | 26.5% | 26.1% | 25.9% | 25.6% | 27.3% | 26.7% | 26.2% | 25.8% | 25.8%
Fundamental:Fade | 4.9% | 4.8% | 4.6% | 4.7% | 4.6% | 7.8% | 7.6% | 7.3% | 7.3% | 7.2% | 7.8% | 7.3% | 7.4% | 7.2% | 7.2% | 7.8% | 7.4% | 7.3% | 7.3% | 7.2%
Fundamental:Gates | 6.7% | 6.4% | 6.3% | 6.3% | 6.3% | 10.5% | 10.3% | 10% | 9.9% | 10% | 9.3% | 9.1% | 9.1% | 8.8% | 8.9% | 9.6% | 9.1% | 8.8% | 8.8% | 9%
Fundamental:LFO | 9% | 8.5% | 8.4% | 8% | 8.1% | 16% | 16% | 15.6% | 15.6% | 15.5% | 14.8% | 15.1% | 14.7% | 14.8% | 14.7% | 15.6% | 15.1% | 14.9% | 14.9% | 14.7%
Fundamental:LFO2 | 10.8% | 10.2% | 9.9% | 9.7% | 9.7% | 11.8% | 11.7% | 11.4% | 11.4% | 11.3% | 12.3% | 12% | 11.5% | 11.6% | 11.6% | 12.3% | 11.8% | 11.8% | 11.3% | 11.5%
Fundamental:Logic | 6.1% | 6.5% | 6% | 5.7% | 5.9% | 9.3% | 8.4% | 8.2% | 8.2% | 8.2% | 8.2% | 8.1% | 8.2% | 8.2% | 8.1% | 8.5% | 8.5% | 8.3% | 7.9% | 8.1%
Fundamental:MidSide | 5.2% | 5.1% | 4.8% | 4.6% | 4.5% | 9.6% | 9.5% | 9.5% | 9.1% | 9.1% | 9.4% | 9.2% | 9% | 9% | 8.9% | 9.3% | 9.4% | 9% | 9% | 9%
Fundamental:Mixer | 5.7% | 5.2% | 5.2% | 5.1% | 5% | 7.8% | 7.3% | 7.3% | 7.2% | 7.2% | 7.6% | 7.5% | 7.2% | 7% | 7.1% | 8.1% | 7.6% | 7.2% | 7.1% | 6.9%
Fundamental:Mult | 5.4% | 5% | 4.9% | 5% | 4.8% | 8.1% | 7.9% | 7.6% | 7.6% | 7.5% | 9.7% | 8.1% | 8.3% | 7.7% | 7.5% | 9% | 7.9% | 7.7% | 7.5% | 7.6%
Fundamental:Mutes | 7.2% | 6.8% | 6.4% | 6.3% | 6.3% | 13.6% | 13.2% | 13% | 13% | 12.9% | 13.2% | 12.7% | 12.7% | 12.7% | 12.8% | 13.2% | 13% | 12.7% | 12.8% | 12.8%
Fundamental:Noise | 5.2% | 4.8% | 4.7% | 4.7% | 4.7% | 42.7% | 25.8% | 18.7% | 14.7% | 12.7% | 40.2% | 25.2% | 17.8% | 14.2% | 12% | 40% | 24.7% | 17.8% | 13.8% | 12%
Fundamental:Octave | 5.7% | 4.9% | 5% | 5% | 5% | 6.4% | 6.4% | 6.1% | 6% | 6% | 6.4% | 6.1% | 5.9% | 5.8% | 5.8% | 6.7% | 6.5% | 6.1% | 6% | 5.9%
Fundamental:Process | 5.4% | 5.2% | 5.1% | 5% | 4.9% | 11.1% | 10.9% | 12% | 10.2% | 10.1% | 10.3% | 10.2% | 10.1% | 10.1% | 10% | 10.2% | 10.4% | 10.2% | 10.3% | 10.1%
Fundamental:Pulses | 6.4% | 6% | 5.9% | 5.8% | 5.7% | 10.2% | 9.8% | 9.7% | 9.7% | 9.6% | 10.2% | 9.8% | 9.5% | 9.7% | 9.5% | 10.2% | 9.7% | 9.6% | 9.7% | 9.6%
Fundamental:Push | 6% | 5.2% | 5.3% | 5.2% | 5.3% | 6.6% | 6.5% | 6.3% | 6.3% | 6.3% | 6.6% | 6.6% | 6.3% | 6.4% | 6.3% | 6.7% | 6.6% | 6.3% | 6.3% | 6.3%
Fundamental:Quantizer | 5.2% | 4.9% | 5% | 4.8% | 4.9% | 6.1% | 5.8% | 5.9% | 5.8% | 5.8% | 6.1% | 5.7% | 5.5% | 5.6% | 5.5% | 6.6% | 5.9% | 5.8% | 5.8% | 5.7%
Fundamental:Random | 8.5% | 7.5% | 7.4% | 7.3% | 7.3% | 13.9% | 13.5% | 13.4% | 13.5% | 13.4% | 13.5% | 13% | 12.8% | 13% | 12.7% | 14.1% | 14.1% | 13.8% | 13.6% | 13.6%
Fundamental:RandomValues | 6.3% | 6.1% | 6% | 5.8% | 5.9% | 8.8% | 8.6% | 8.5% | 8.3% | 8.2% | 8.7% | 8.5% | 8.2% | 8.4% | 8.4% | 8.5% | 8.7% | 8.6% | 8.5% | 8.5%
Fundamental:Rescale | 5.7% | 5.6% | 5.4% | 5.2% | 5.1% | 6.7% | 6.2% | 6.1% | 6% | 5.9% | 6.4% | 5.9% | 6.1% | 5.9% | 5.9% | 6.7% | 6.1% | 6.1% | 6% | 6%
Fundamental:Scope | 6.6% | 5.9% | 5.7% | 5.7% | 5.7% | 9.6% | 8.5% | 7.6% | 7.5% | 7.5% | 8.2% | 8.4% | 8% | 7.8% | 7.6% | 8.8% | 8.5% | 8.3% | 8.2% | 8.2%
Fundamental:SEQ3 | 9.6% | 9.1% | 8.8% | 8.8% | 8.9% | 13.3% | 13.3% | 13.1% | 13% | 13% | 13.5% | 13.1% | 13% | 12.8% | 12.7% | 13.3% | 13.3% | 13.9% | 12.9% | 12.7%
Fundamental:SequentialSwitch1 | 6.3% | 5.8% | 7.2% | 5.5% | 5.5% | 9.7% | 9.7% | 9.6% | 9.6% | 9.6% | 8.1% | 8.2% | 7.9% | 8% | 7.9% | 9.3% | 9.1% | 9.4% | 8.8% | 8.8%
Fundamental:SequentialSwitch2 | 6% | 5.5% | 5.3% | 5.3% | 5.1% | 8.4% | 9.1% | 7.6% | 7.5% | 7.5% | 7.8% | 7.7% | 7.6% | 7.4% | 7.4% | 7.8% | 7.6% | 7.5% | 7.5% | 7.4%
Fundamental:SHASR | 7.3% | 6.7% | 6.4% | 6.3% | 6.3% | 13.9% | 13% | 12.9% | 13% | 13.4% | 12.7% | 12.7% | 12.4% | 12.3% | 12.3% | 13% | 12.6% | 12.5% | 12.4% | 12.5%
Fundamental:Unity | 6.3% | 5.9% | 5.7% | 5.4% | 5.5% | 11.8% | 10.6% | 10.6% | 10.1% | 10.1% | 10.6% | 10% | 9.9% | 10.1% | 9.9% | 10.5% | 10.3% | 10.2% | 10.1% | 10%
Fundamental:VCA | 6% | 6.4% | 5.4% | 5.7% | 5.3% | 12.3% | 12% | 11.8% | 11.6% | 11.6% | 11.8% | 11.5% | 11.1% | 11.3% | 11.1% | 11.7% | 11.5% | 11.1% | 11.4% | 11.3%
Fundamental:VCA-1 | 5.4% | 5.3% | 4.8% | 4.8% | 4.8% | 7% | 6.7% | 6.4% | 6.4% | 6.3% | 7% | 7% | 6.6% | 6.5% | 6.5% | 7% | 6.7% | 7.4% | 6.6% | 6.5%
Fundamental:VCF | 5.7% | 5.2% | 4.8% | 4.8% | 4.8% | 33.6% | 31.9% | 31.1% | 31% | 30.9% | 30.3% | 32.1% | 31.6% | 30.1% | 30.2% | 31.5% | 31.8% | 29.8% | 30.4% | 29.7%
Fundamental:VCMixer | 6.7% | 6% | 6% | 5.9% | 5.8% | 13.5% | 13.3% | 13.1% | 13% | 12.9% | 13.8% | 13.3% | 13.5% | 13.1% | 13.1% | 13.6% | 13.6% | 13.3% | 13.3% | 13.1%
Fundamental:VCO | 16.2% | 15.8% | 15.5% | 15.4% | 15.3% | 19.8% | 19% | 18.7% | 18.6% | 18.4% | 19.2% | 19% | 18.5% | 18.5% | 18.4% | 20.1% | 19.5% | 19.3% | 19.2% | 19.4%
Fundamental:VCO2 | 13% | 12.4% | 12.1% | 11.8% | 11.7% | 15.6% | 15.1% | 14.6% | 14.5% | 14.4% | 15.7% | 14.6% | 14.3% | 14.1% | 13.9% | 15.6% | 15.1% | 15.1% | 14.8% | 14.7%
Geodesics:BlackHoles | 15% | 14.5% | 14.1% | 13.8% | 14.1% | 20.8% | 20.6% | 20.5% | 20.3% | 20.3% | 21.3% | 21% | 20.5% | 20.2% | 20.2% | 21.6% | 20.8% | 21.6% | 21.1% | 20.9%
Geodesics:Branes | 6.9% | 6.5% | 6.4% | 6.3% | 6.1% | 23.1% | 22.9% | 22.2% | 22.2% | 22.2% | 22.8% | 22.9% | 22.5% | 22.6% | 22.1% | 23.8% | 23.6% | 23.1% | 23.2% | 22.8%
Geodesics:DarkEnergy | 10.8% | 10.3% | 10.1% | 9.6% | 9.8% | 36.9% | 36.6% | 36.7% | 35.3% | 34.9% | 37.2% | 37.6% | 36.2% | 35.4% | 35% | 37.2% | 36.3% | 36.6% | 35.3% | 34.7%
Geodesics:Energy | 6.4% | 5.8% | 5.5% | 5.1% | 5.1% | 34.6% | 34.4% | 33.9% | 33.2% | 32.8% | 34.8% | 34.5% | 33.9% | 33.3% | 32.9% | 34.5% | 33.9% | 34.2% | 33.3% | 32.7%
Geodesics:Entropia | 6.4% | 6.1% | 6.1% | 6% | 5.8% | 10.9% | 10.2% | 9.7% | 9.7% | 9.6% | 9.9% | 9.7% | 9.4% | 9.5% | 9.3% | 10.5% | 9.7% | 9.6% | 9.5% | 9.4%
Geodesics:Fate | 5.8% | 4.8% | 4.9% | 4.8% | 4.8% | 7.8% | 7.5% | 7.3% | 7.3% | 7.2% | 7.6% | 7.4% | 7.1% | 7.2% | 7.1% | 7.6% | 7.4% | 7.3% | 7.3% | 7.2%
Geodesics:Ions | 7.5% | 7.2% | 6.6% | 6.6% | 6.4% | 11.4% | 11.2% | 10.9% | 10.6% | 10.8% | 11.8% | 11.7% | 11% | 10.6% | 10.7% | 11.5% | 11.2% | 10.9% | 11% | 10.5%
Geodesics:Pulsars | 7.8% | 7.6% | 7.2% | 7% | 7% | 16% | 15.7% | 15.2% | 15.1% | 15.1% | 16% | 15.2% | 15% | 15% | 15% | 16% | 15.7% | 16% | 15.3% | 15.1%
Geodesics:Torus | 5.8% | 5.4% | 5.2% | 5% | 4.9% | 22.9% | 22.3% | 22.5% | 22.4% | 22.2% | 22.6% | 22.8% | 22.2% | 22.4% | 22.3% | 23.1% | 22.8% | 22.6% | 22.6% | 22.5%
hetrickcv:2To4 | 7.3% | 7.1% | 7.2% | 7% | 7% | 9% | 8.7% | 8.6% | 8.6% | 8.6% | 9% | 8.6% | 8.5% | 8.6% | 8.6% | 8.8% | 8.6% | 8.5% | 8.5% | 8.6%
hetrickcv:AnalogToDigital | 6.3% | 6.1% | 6.1% | 5.8% | 5.6% | 8.8% | 7.9% | 7.8% | 7.6% | 7.6% | 7.9% | 7.9% | 7.8% | 7.7% | 7.6% | 8.4% | 7.8% | 7.6% | 7.6% | 7.8%
hetrickcv:ASR | 6% | 5.8% | 5.8% | 5.8% | 5.8% | 7.8% | 7.6% | 7.5% | 7.3% | 7.3% | 7.8% | 7.6% | 7.1% | 7.2% | 7.2% | 8.5% | 8% | 7.9% | 7.9% | 7.8%
hetrickcv:BinaryGate | 5.1% | 5% | 4.8% | 4.8% | 4.9% | 6.6% | 6.2% | 6.1% | 6.1% | 6.1% | 6.6% | 6.4% | 6.3% | 6.1% | 6.2% | 6.4% | 7.6% | 6.6% | 6.4% | 6.2%
hetrickcv:BinaryNoise | 5.4% | 5.1% | 5.1% | 5.1% | 5% | 6.7% | 6.5% | 6.5% | 6.4% | 6.4% | 7% | 6.6% | 6.6% | 6.3% | 6.3% | 7% | 9.6% | 6.7% | 6.7% | 7.1%
hetrickcv:Bitshift | 9.3% | 8.3% | 8% | 7.7% | 7.8% | 9% | 8.8% | 8.8% | 8.7% | 8.7% | 9.1% | 9% | 8.9% | 8.9% | 8.8% | 9.3% | 9% | 8.8% | 8.7% | 8.9%
hetrickcv:Boolean3 | 7% | 5.2% | 5.1% | 5.1% | 5% | 7.8% | 7.7% | 7.5% | 7.4% | 7.4% | 7.9% | 7.6% | 7.7% | 7.5% | 7.5% | 8.1% | 7.9% | 7.7% | 7.6% | 7.6%
hetrickcv:Chaos1Op | 6.4% | 6.2% | 6.1% | 6.2% | 6% | 9% | 8.3% | 8.2% | 8.2% | 8.2% | 8.4% | 8.4% | 8.1% | 8.1% | 8.1% | 8.7% | 8.5% | 8.4% | 8.2% | 8.2%
hetrickcv:Chaos2Op | 6.3% | 6.1% | 6% | 6.1% | 6.1% | 8.7% | 8.4% | 8.2% | 8.2% | 8.2% | 9% | 8.3% | 8.4% | 8.3% | 8.3% | 8.8% | 8.5% | 8.3% | 8.3% | 8.3%
hetrickcv:Chaos3Op | 5.7% | 7% | 6% | 5.5% | 5.3% | 8.1% | 7.6% | 7.6% | 7.5% | 7.4% | 7.9% | 7.6% | 7.5% | 7.5% | 7.4% | 8.4% | 7.7% | 9% | 7.6% | 7.6%
hetrickcv:ChaoticAttractors | 6.9% | 6.3% | 6.1% | 6% | 6% | 9.9% | 9.7% | 9.4% | 9.5% | 9.3% | 10% | 9.3% | 9.3% | 9.2% | 9.1% | 9.9% | 9.6% | 9.3% | 9.2% | 9.1%
hetrickcv:ClockedNoise | 6.3% | 6.1% | 5.9% | 5.8% | 5.8% | 8.1% | 7.7% | 7.5% | 7.4% | 7.3% | 7.9% | 7.7% | 7.5% | 7.5% | 7.5% | 8.1% | 7.9% | 7.5% | 7.5% | 7.5%
hetrickcv:Comparator | 6.6% | 6.1% | 6% | 6% | 5.9% | 9.7% | 9.6% | 9.1% | 7.9% | 7.8% | 8.2% | 7.7% | 7.6% | 7.6% | 7.6% | 7.9% | 7.8% | 7.7% | 7.6% | 7.6%
hetrickcv:Contrast | 9% | 8.4% | 8% | 7.9% | 7.8% | 9.1% | 9.1% | 8.8% | 8.8% | 8.8% | 9.3% | 8.9% | 8.7% | 8.7% | 8.8% | 8.8% | 9.2% | 8.9% | 8.8% | 8.7%
hetrickcv:Crackle | 5.2% | 5.1% | 5.1% | 4.9% | 4.9% | 5.8% | 5.8% | 5.6% | 5.6% | 5.6% | 5.7% | 5.8% | 5.6% | 5.5% | 5.5% | 5.7% | 5.8% | 5.8% | 5.6% | 5.6%
hetrickcv:DataCompander | 12.3% | 10.9% | 10.7% | 10.7% | 10.6% | 14.1% | 13.3% | 13.5% | 13.2% | 13.2% | 13.5% | 13.2% | 13.2% | 12.9% | 12.6% | 13.8% | 13.4% | 13.1% | 12.6% | 12.9%
hetrickcv:Delta | 7.3% | 6.4% | 6.3% | 6.2% | 6.1% | 8.7% | 8.4% | 8.4% | 8.2% | 8.2% | 8.7% | 8.3% | 8.1% | 8.2% | 8.1% | 8.8% | 8.5% | 8.3% | 8.4% | 8.1%
hetrickcv:DigitalToAnalog | 6.3% | 6.1% | 5.9% | 6% | 5.8% | 9.7% | 8.5% | 8% | 8.1% | 8.1% | 8.2% | 8.3% | 8.2% | 8.1% | 7.9% | 8.7% | 8.5% | 8.1% | 8.1% | 8%
hetrickcv:Dust | 5.1% | 5.1% | 4.8% | 4.7% | 4.7% | 6.1% | 5.9% | 5.8% | 5.7% | 5.7% | 6.1% | 5.7% | 5.8% | 5.5% | 5.6% | 5.8% | 5.8% | 5.7% | 5.8% | 5.5%
hetrickcv:Exponent | 8.5% | 8.3% | 8.2% | 8% | 8% | 9.6% | 9.3% | 9.2% | 9.2% | 9.1% | 9.4% | 9.1% | 9% | 9.1% | 8.9% | 9.4% | 9.2% | 9.3% | 9.2% | 9.4%
hetrickcv:FBSineChaos | 6.1% | 5.8% | 5.6% | 5.7% | 5.6% | 9.7% | 9.4% | 8.5% | 8.2% | 7.8% | 8.1% | 7.9% | 8% | 7.7% | 7.7% | 8.7% | 8.6% | 8.5% | 8.5% | 8.4%
hetrickcv:FlipFlop | 5.2% | 4.9% | 5.2% | 4.8% | 4.9% | 6.7% | 6.8% | 6.5% | 6.6% | 6.3% | 6.7% | 6.4% | 6.4% | 6.4% | 6.2% | 6.9% | 6.6% | 6.4% | 6.3% | 6.3%
hetrickcv:FlipPan | 6.9% | 6.4% | 6% | 6% | 6% | 9% | 8% | 7.7% | 7.7% | 7.5% | 7.8% | 7.5% | 7.5% | 7.6% | 7.6% | 8.1% | 7.9% | 7.7% | 7.9% | 7.7%
hetrickcv:GateDelay | 6.9% | 6.4% | 6.2% | 6.3% | 6.2% | 9.9% | 9.7% | 9.6% | 8.9% | 8.4% | 8.1% | 8.2% | 8% | 7.9% | 7.8% | 8.4% | 8.1% | 7.9% | 8% | 7.9%
hetrickcv:GateJunction | 7.3% | 7% | 6.9% | 6.7% | 6.7% | 11.2% | 10.8% | 10.9% | 10.8% | 10.7% | 11.1% | 11% | 10.8% | 10.7% | 10.6% | 11.4% | 10.8% | 10.9% | 10.7% | 10.5%
hetrickcv:GateJunctionExp | 10% | 9.8% | 9.6% | 9.5% | 9.5% | 19% | 18.7% | 18.5% | 18.4% | 18.4% | 18.6% | 18.4% | 18.3% | 18.2% | 18.2% | 18.6% | 18.4% | 18.4% | 18.3% | 18.4%
hetrickcv:Gingerbread | 6% | 5.8% | 5.7% | 5.6% | 5.6% | 8.4% | 7.6% | 7.5% | 7.4% | 7.4% | 7.8% | 7.5% | 7.2% | 7.3% | 7.2% | 7.9% | 7.6% | 7.3% | 7.2% | 7.2%
hetrickcv:LogicCombine | 6.7% | 6.1% | 6.1% | 6.1% | 6% | 10% | 9.7% | 9.6% | 9.6% | 9.2% | 9.3% | 9.3% | 9.5% | 9.3% | 9.1% | 9.7% | 9.4% | 9.4% | 9.4% | 9.4%
hetrickcv:MidSide | 6.6% | 6.1% | 6% | 5.9% | 6.2% | 9% | 8.7% | 8.6% | 8.7% | 8.5% | 8.8% | 8.6% | 8.5% | 8.6% | 8.6% | 8.7% | 8.8% | 8.5% | 8.4% | 8.4%
hetrickcv:MinMax | 6.6% | 6.1% | 6% | 6% | 6% | 9.7% | 9.7% | 9.1% | 9.6% | 8.2% | 7.8% | 8.1% | 7.7% | 7.9% | 7.8% | 7.8% | 7.9% | 7.9% | 7.8% | 7.8%
hetrickcv:PhaseDrivenSequencer | 12.3% | 11.5% | 11.3% | 11.1% | 11.1% | 14.4% | 13.7% | 13.5% | 13.4% | 13.5% | 14.8% | 13.7% | 14% | 13.4% | 13.8% | 14.8% | 14.3% | 13.8% | 14% | 13.9%
hetrickcv:PhaseDrivenSequencer32 | 15.6% | 15.1% | 14.9% | 14.8% | 14.7% | 17.8% | 17.7% | 17.2% | 17.5% | 17.1% | 18.1% | 18.1% | 17.2% | 17.1% | 17.1% | 19.3% | 17.9% | 17.9% | 17.9% | 17.7%
hetrickcv:PhasorAnalyzer | 8.1% | 7.6% | 7.4% | 7.1% | 7.1% | 9.6% | 8.7% | 8.6% | 8.6% | 8.6% | 9.1% | 8.7% | 8.8% | 8.8% | 8.7% | 8.8% | 8.7% | 9% | 8.8% | 8.8%
hetrickcv:PhasorBurstGen | 9.7% | 9.4% | 9% | 8.9% | 8.9% | 13.3% | 13.3% | 12.7% | 12.5% | 12.6% | 12.9% | 12.5% | 12.5% | 12.3% | 12.4% | 12.9% | 12.7% | 12.5% | 12.4% | 12.5%
hetrickcv:PhasorDivMult | 10.2% | 7.6% | 7.5% | 7.5% | 7.7% | 9.9% | 9.7% | 9.7% | 9.6% | 9.6% | 9.6% | 9.8% | 9.6% | 9.5% | 9.4% | 10.2% | 9.5% | 9.6% | 9.5% | 9.5%
hetrickcv:PhasorEuclidean | 10.9% | 10% | 10.2% | 10.1% | 10.1% | 13.5% | 13% | 12.7% | 12.4% | 12.3% | 12.9% | 12.9% | 12.6% | 12.1% | 12.3% | 13.2% | 12.7% | 12.6% | 12.6% | 12.4%
hetrickcv:PhasorGates | 9.4% | 9% | 9% | 8.7% | 8.9% | 10.9% | 10.8% | 11.7% | 10.3% | 10.1% | 10.9% | 10.5% | 10.4% | 10.3% | 10.2% | 12.1% | 14.4% | 11.5% | 11.6% | 11.5%
hetrickcv:PhasorGates32 | 16.8% | 15.8% | 15.8% | 15.6% | 15.6% | 18.6% | 18.4% | 18.1% | 18.1% | 17.9% | 18.9% | 18.2% | 18.1% | 18% | 17.8% | 18.9% | 18.5% | 18.2% | 18.3% | 17.9%
hetrickcv:PhasorGates64 | 25.2% | 24.3% | 24.2% | 23.9% | 23.9% | 28.8% | 28.5% | 28.8% | 27.2% | 26.7% | 27.1% | 26.7% | 26.4% | 26.2% | 26.4% | 27.4% | 26.8% | 26.9% | 26.5% | 26.3%
hetrickcv:PhasorGen | 9.6% | 9.6% | 9.4% | 9.2% | 9.2% | 13.5% | 13.3% | 13.1% | 13% | 13% | 13.3% | 13.3% | 12.9% | 13% | 12.9% | 13.8% | 13.2% | 13.2% | 13% | 13%
hetrickcv:PhasorGeometry | 6.7% | 6.1% | 5.9% | 5.8% | 5.9% | 7.6% | 7.3% | 7.7% | 7.2% | 7.2% | 8.4% | 9.7% | 7.4% | 8.4% | 7.2% | 9.7% | 7.4% | 7.1% | 7.1% | 7.7%
hetrickcv:PhasorHumanizer | 7.2% | 6.9% | 6.9% | 6.5% | 6.5% | 9.7% | 9.8% | 8.5% | 8.5% | 7.8% | 8.2% | 7.7% | 7.7% | 7.7% | 7.8% | 8.4% | 8.1% | 8.1% | 8% | 7.9%
hetrickcv:PhasorMixer | 6.6% | 6.1% | 5.7% | 5.7% | 5.6% | 9.1% | 8.2% | 7.9% | 7.7% | 7.6% | 7.9% | 7.7% | 7.5% | 7.3% | 7.2% | 7.8% | 8.3% | 7.6% | 7.4% | 7.3%
hetrickcv:PhasorOctature | 6.9% | 7% | 6.6% | 6.5% | 6.5% | 9.3% | 9.4% | 9.1% | 9.1% | 9% | 9.7% | 9.7% | 9.2% | 9.2% | 9.3% | 10% | 10.2% | 9.9% | 9.7% | 9.8%
hetrickcv:PhasorQuadrature | 9.3% | 8.9% | 9% | 8.7% | 8.7% | 12% | 11.5% | 11.4% | 11.7% | 11.3% | 11.8% | 11.8% | 11.3% | 11.5% | 11.4% | 13.5% | 11.8% | 12.4% | 12.3% | 12%
hetrickcv:PhasorRandom | 9.7% | 8.1% | 8.2% | 8% | 7.8% | 11.1% | 10.8% | 10.6% | 10.7% | 10.6% | 11.1% | 10.6% | 10.7% | 10.7% | 10.3% | 11.1% | 10.8% | 10.6% | 10.3% | 10.5%
hetrickcv:PhasorRanger | 5.7% | 5.4% | 5.5% | 5.2% | 5.2% | 7.2% | 7.1% | 7.1% | 6.9% | 6.8% | 7.3% | 7% | 6.9% | 7.1% | 7% | 7.6% | 9.7% | 7.9% | 7.5% | 7.2%
hetrickcv:PhasorReset | 6.7% | 6.4% | 6.3% | 6.3% | 6.1% | 7.8% | 7.6% | 7.4% | 7.3% | 7.2% | 7.9% | 7.7% | 7.7% | 7.3% | 7.3% | 9.1% | 8.8% | 8.7% | 8.7% | 8.6%
hetrickcv:PhasorRhythmGroup | 10.3% | 9.6% | 8.3% | 8.2% | 8.1% | 11.4% | 10.7% | 10.5% | 10.6% | 10.5% | 10.9% | 10.6% | 10.7% | 10.6% | 10.5% | 11.1% | 11% | 11.3% | 11.2% | 11.1%
hetrickcv:PhasorShape | 6.9% | 6.8% | 6.3% | 6.1% | 6.1% | 9.7% | 9.6% | 8.7% | 8.3% | 8.2% | 8.1% | 7.6% | 7.8% | 8% | 7.5% | 8.2% | 7.9% | 8% | 7.9% | 7.9%
hetrickcv:PhasorShift | 7.2% | 6.6% | 6.6% | 6.4% | 6.4% | 9.3% | 8.8% | 8.3% | 7.9% | 7.8% | 8.7% | 8.3% | 7.8% | 7.7% | 7.9% | 8.5% | 8.2% | 8% | 8.1% | 7.9%
hetrickcv:PhasorStutter | 7.5% | 7.1% | 7% | 6.8% | 6.8% | 10.2% | 9.7% | 9.2% | 9.4% | 9.2% | 9% | 8.6% | 8.8% | 8.8% | 8.7% | 9.3% | 9.1% | 8.9% | 8.8% | 8.8%
hetrickcv:PhasorSubstepShape | 7.8% | 7.7% | 7.5% | 7.4% | 7.4% | 10.5% | 9.9% | 9.8% | 9.7% | 9.7% | 9.7% | 9.7% | 9.6% | 9.5% | 9.4% | 10.3% | 9.7% | 9.6% | 9.5% | 9.5%
hetrickcv:PhasorSwing | 9.3% | 9.1% | 8.8% | 8.6% | 8.6% | 11.7% | 11.4% | 11.2% | 11% | 11.1% | 11.7% | 11.7% | 11.3% | 11.2% | 10.9% | 11.8% | 11.4% | 11.5% | 11.3% | 11%
hetrickcv:PhasorTimetable | 12.1% | 11.5% | 11.5% | 11.3% | 11.2% | 14.7% | 14.5% | 14.4% | 14.3% | 14.2% | 15% | 14.4% | 14.4% | 14.1% | 14.2% | 14.5% | 14.7% | 14.5% | 14.1% | 14.3%
hetrickcv:PhasorToClock | 6.9% | 6.4% | 6.5% | 6.2% | 6.2% | 9.7% | 9.4% | 9.7% | 8.1% | 7.9% | 8.1% | 7.9% | 7.6% | 7.8% | 7.5% | 8.5% | 8% | 7.7% | 8% | 7.9%
hetrickcv:PhasorToLFO | 9.3% | 8.8% | 9% | 8.7% | 8.7% | 11.8% | 11.3% | 11.3% | 11.1% | 11.1% | 13.9% | 12.7% | 11.1% | 11% | 11% | 12.7% | 12.5% | 11.1% | 11.1% | 11%
hetrickcv:PhasorToWaveforms | 7.8% | 7.3% | 7% | 6.7% | 6.6% | 9.7% | 9.4% | 9.3% | 9.2% | 9.2% | 10% | 9.5% | 9.6% | 9.5% | 9.5% | 9.7% | 9.7% | 9.6% | 9.6% | 9.6%
hetrickcv:Probability | 6.1% | 6% | 6.4% | 5.9% | 5.9% | 8.5% | 7.8% | 7.5% | 7.6% | 7.3% | 9% | 7.3% | 7.2% | 6.8% | 7% | 7.9% | 7.6% | 7.2% | 8.1% | 7%
hetrickcv:RandomGates | 9.6% | 8.1% | 8.4% | 8.3% | 7.8% | 10.8% | 11.5% | 10.5% | 10.1% | 10.4% | 10.2% | 10.3% | 10% | 10.4% | 10% | 10.9% | 10.4% | 10.7% | 10.2% | 10.4%
hetrickcv:Rotator | 12.6% | 12.1% | 12.1% | 12% | 11.9% | 16.6% | 16.6% | 16.6% | 16.5% | 16.4% | 16.9% | 17.2% | 17% | 16.3% | 16.3% | 17.4% | 16.7% | 16.6% | 16.3% | 16.3%
hetrickcv:Rungler | 6.3% | 5.9% | 5.8% | 5.7% | 5.6% | 9.4% | 9.1% | 8.9% | 8.8% | 8.8% | 9.6% | 9.3% | 9.1% | 9% | 8.9% | 9.9% | 9.2% | 9.1% | 9% | 8.9%
hetrickcv:Scanner | 15.4% | 14.7% | 14.4% | 14.3% | 14.2% | 21.7% | 21.7% | 20.8% | 19.8% | 19.8% | 20.1% | 20.2% | 20.2% | 20.1% | 19.7% | 20.4% | 20.2% | 19.8% | 20.2% | 20.1%
hetrickcv:VectorMix | 9.1% | 8.3% | 8.4% | 8% | 8.1% | 12.1% | 12.1% | 11.7% | 11.6% | 11.4% | 12% | 11.5% | 11.7% | 11.3% | 11.6% | 12% | 11.5% | 11.6% | 11.7% | 11.2%
hetrickcv:Waveshaper | 6.9% | 6.3% | 6.1% | 6.1% | 6.1% | 8.2% | 7.3% | 7.4% | 7.3% | 7.2% | 7.9% | 7.5% | 7.5% | 7.4% | 7.4% | 8.1% | 7.8% | 7.6% | 7.7% | 7.3%
hetrickcv:XYToPolar | 11.8% | 10% | 9.9% | 9.8% | 9.8% | 12.7% | 12.4% | 12.3% | 12.3% | 12.2% | 12.3% | 12.4% | 12.2% | 12.2% | 12.1% | 12.6% | 12.4% | 12.4% | 12.1% | 12.2%
kocmoc:DDLY | 7% | 6.4% | 6.1% | 6% | 6% | 8.7% | 8.4% | 8.4% | 8.2% | 8.2% | 8.7% | 8.2% | 8.2% | 8.5% | 8% | 9.3% | 8.9% | 8.5% | 8.7% | 8.7%
kocmoc:LADR | 15.1% | 14.8% | 14.5% | 14.2% | 14.5% | 16% | 15.7% | 15.7% | 15.4% | 15.5% | 15.9% | 15.7% | 15.4% | 15.5% | 15.1% | 15.9% | 15.9% | 15.3% | 15.4% | 15.2%
kocmoc:MUL | 4.9% | 4.9% | 4.7% | 4.5% | 4.6% | 7% | 6.4% | 6.2% | 6.2% | 6.2% | 7.6% | 6.4% | 6.1% | 6.2% | 6.2% | 9.6% | 7.9% | 6.2% | 6.3% | 6.2%
kocmoc:OP | 8.7% | 9.1% | 8.2% | 8.2% | 8.4% | 10.2% | 9.8% | 9.7% | 9.6% | 9.6% | 10.2% | 9.6% | 9.6% | 9.7% | 9.7% | 10.2% | 10.2% | 9.8% | 10% | 9.8%
kocmoc:PHASR | 9.9% | 9.3% | 7.6% | 7.6% | 7.6% | 9.4% | 8.9% | 8.6% | 8.5% | 8.5% | 9.3% | 9.1% | 8.9% | 8.5% | 8.5% | 9.1% | 9% | 8.8% | 8.8% | 8.9%
kocmoc:SKF | 15.1% | 14.2% | 14.3% | 13.9% | 13.8% | 15.6% | 15.4% | 15.1% | 15.1% | 15% | 15.7% | 15.3% | 14.8% | 14.9% | 14.8% | 15.7% | 15.2% | 15.3% | 15.2% | 15.1%
kocmoc:SVF-1 | 15% | 14.5% | 14.3% | 14.2% | 14.1% | 16% | 15.7% | 15.8% | 15.5% | 15.5% | 16.6% | 15.9% | 15.7% | 15.9% | 15.5% | 15.9% | 16.1% | 15.6% | 15.8% | 15.7%
kocmoc:TRG | 5.5% | 4.9% | 4.8% | 4.8% | 4.6% | 6.1% | 5.9% | 5.8% | 5.8% | 5.7% | 6.1% | 6.1% | 5.9% | 5.8% | 5.9% | 6.7% | 6.4% | 5.8% | 5.9% | 5.9%
kocmoc:uLADR | 9% | 8.5% | 8.3% | 8.3% | 8.2% | 10.5% | 10% | 9.7% | 9.7% | 9.6% | 9.9% | 9.9% | 9.6% | 9.7% | 9.7% | 10.5% | 9.7% | 9.7% | 9.7% | 9.8%
kocmoc:uSVF | 7% | 7% | 6.7% | 6.4% | 6.6% | 9.7% | 8.5% | 8.2% | 8.2% | 7.8% | 8.4% | 8% | 8% | 7.9% | 7.9% | 8.7% | 8.4% | 7.9% | 8% | 8%
NANOModules:ALT | 8.2% | 7.4% | 7.3% | 7.2% | 7.1% | 12% | 11.4% | 11.1% | 11.1% | 11% | 11.5% | 11.1% | 10.9% | 10.8% | 10.6% | 11.4% | 11% | 10.9% | 10.7% | 10.7%
NANOModules:CEQ | 15.3% | 14.5% | 14.4% | 14.2% | 14.4% | 16.3% | 15.9% | 15.8% | 15.8% | 15.8% | 15.7% | 15.5% | 15.1% | 15.4% | 15.3% | 16.2% | 16.1% | 15.6% | 15.8% | 15.7%
NANOModules:EXP4 | 4.9% | 4.6% | 4.5% | 4.5% | 4.5% | 9% | 8.5% | 8.1% | 8.1% | 8% | 8.2% | 9.6% | 7.8% | 8% | 7.9% | 8.7% | 8.5% | 8.2% | 8% | 8.1%
NANOModules:FONT | 11.8% | 11.1% | 10.9% | 10.9% | 10.9% | 13.5% | 13% | 12.9% | 13.6% | 13.2% | 12.9% | 12.7% | 12.8% | 12.6% | 12.6% | 13.3% | 13% | 12.9% | 12.8% | 12.8%
NANOModules:MAR | 6.9% | 6.7% | 6.5% | 6.3% | 6.2% | 9.7% | 9.5% | 9.5% | 9.3% | 9.4% | 10% | 9.5% | 9.2% | 9.3% | 9.2% | 10% | 9.5% | 9.3% | 9.1% | 9.2%
NANOModules:ONA | 16.8% | 16.2% | 18.3% | 15.7% | 15.7% | 19% | 18.8% | 18.8% | 18.8% | 18.7% | 19.8% | 19.3% | 19.1% | 19.7% | 19.6% | 22% | 19.7% | 19.6% | 21% | 19.6%
NANOModules:PerformanceMixer | 20.8% | 20.8% | 20.2% | 20.1% | 20% | 27.6% | 26.9% | 26.7% | 26.7% | 26.7% | 27.7% | 27.1% | 27.2% | 26.8% | 26.9% | 28.2% | 27.6% | 27.4% | 27% | 27%
NANOModules:QUART | 16.6% | 18.1% | 21.4% | 21.1% | 20.8% | 16.5% | 16.3% | 16% | 15.9% | 15.8% | 18.9% | 18% | 16.7% | 16.1% | 16.4% | 16.8% | 16.3% | 16% | 16.1% | 16.1%
NANOModules:SERRA | 14.2% | 13.2% | 12.6% | 12.4% | 12.5% | 15.7% | 15.8% | 14.9% | 15.7% | 15% | 17.4% | 14.8% | 14.9% | 14.6% | 14.6% | 16.9% | 15.1% | 14.9% | 14.7% | 14.8%
NANOModules:STMAR | 8.1% | 7.2% | 6.8% | 6.7% | 6.7% | 12% | 11.5% | 11.7% | 11.5% | 11.4% | 12.3% | 11.5% | 11.1% | 11.8% | 11.7% | 11.8% | 11.4% | 11.2% | 11.3% | 11.8%
NANOModules:VCVRANDOM | 20.1% | 19% | 19% | 19% | 18.9% | 21.7% | 21.7% | 21.5% | 21.3% | 21.2% | 21.9% | 21.7% | 21.5% | 21.2% | 21.3% | 22.3% | 22% | 21.7% | 21.7% | 21.6%
nonlinearcircuits:4Seq | 5.7% | 5.2% | 5.2% | 5.1% | 5.1% | 7.8% | 7.2% | 7.1% | 7.1% | 7% | 8.1% | 9.4% | 8.4% | 6.9% | 6.8% | 9.6% | 9.6% | 7.2% | 7.2% | 7.2%
nonlinearcircuits:8BitCipher | 6.3% | 5.7% | 5.5% | 5.5% | 5.5% | 10% | 9.4% | 9.4% | 9.4% | 9.3% | 9.6% | 9.6% | 9.3% | 9.2% | 9.1% | 9.7% | 9.4% | 9.4% | 9.3% | 9.3%
nonlinearcircuits:BOOLs | 6.6% | 6% | 5.8% | 5.8% | 5.9% | 8.8% | 8.3% | 8.4% | 8.2% | 8.1% | 8.7% | 8.4% | 8.1% | 8.1% | 8.1% | 8.7% | 8.3% | 8.2% | 8.3% | 8%
nonlinearcircuits:DivideConquer | 6.4% | 6.1% | 5.9% | 5.7% | 5.7% | 10.2% | 10% | 9.7% | 9.8% | 9.8% | 10.2% | 9.8% | 9.6% | 9.8% | 9.5% | 11.4% | 10.4% | 10.3% | 10.2% | 10.1%
nonlinearcircuits:DivineCMOS | 6.4% | 6.1% | 5.7% | 5.6% | 5.5% | 8.2% | 9.1% | 9% | 7.6% | 7.6% | 7.8% | 7.7% | 7.5% | 7.5% | 7.4% | 8.1% | 7.6% | 7.4% | 7.5% | 7.5%
nonlinearcircuits:DoubleNeuron | 6% | 7.2% | 5.5% | 5.3% | 5.4% | 10.9% | 10.7% | 10.5% | 10.3% | 10.3% | 10.8% | 10.5% | 10.3% | 10.3% | 10.3% | 10.5% | 10.6% | 10.3% | 10.2% | 10.3%
nonlinearcircuits:GENiE | 6.9% | 6.1% | 5.9% | 5.7% | 5.7% | 10.3% | 9.6% | 9.5% | 9.4% | 9.5% | 9.7% | 9.5% | 9.5% | 9.4% | 9.3% | 9.9% | 9.6% | 9.6% | 9.4% | 9.4%
nonlinearcircuits:LetsSplosh | 8.4% | 8% | 7.6% | 7.6% | 7.6% | 12.4% | 11.8% | 11.8% | 11.9% | 11.8% | 12.6% | 12.3% | 11.7% | 11.8% | 11.7% | 12.3% | 12% | 11.7% | 11.7% | 11.8%
nonlinearcircuits:Neuron | 5.5% | 5.2% | 5% | 4.9% | 4.9% | 9.6% | 8.6% | 9.1% | 8.6% | 7.9% | 7.9% | 7.9% | 7.8% | 7.6% | 7.9% | 8.8% | 8.4% | 8.5% | 8.3% | 8.4%
nonlinearcircuits:Numberwang | 7.2% | 6.5% | 6.9% | 5.9% | 6% | 11.4% | 10.3% | 10.3% | 10.9% | 10.2% | 10.8% | 11.2% | 10.2% | 11% | 10.2% | 14.4% | 11.3% | 10.6% | 11.1% | 10.3%
nonlinearcircuits:Router | 6% | 5.7% | 5.6% | 5.5% | 5.5% | 9% | 8.3% | 8.3% | 8.5% | 8.3% | 9.6% | 8.4% | 8.3% | 8.1% | 8.2% | 8.5% | 8.5% | 8.7% | 8.1% | 8.2%
nonlinearcircuits:Segue | 5.4% | 4.9% | 4.9% | 4.9% | 4.7% | 7% | 6.4% | 6.4% | 6.3% | 6.2% | 6.9% | 6.4% | 6.1% | 6.1% | 6.1% | 6.9% | 6.7% | 6.3% | 6.2% | 6.3%
nonlinearcircuits:SlothApathy | 8.8% | 8.4% | 8.3% | 8.2% | 8.3% | 9.3% | 9.2% | 8.8% | 8.8% | 8.8% | 9.3% | 8.8% | 8.8% | 8.7% | 8.8% | 9.3% | 9.2% | 9% | 8.9% | 8.8%
nonlinearcircuits:SlothInertia | 8.2% | 9.4% | 7.8% | 8.5% | 8.3% | 9% | 8.4% | 8.3% | 8.1% | 8.1% | 8.7% | 8.4% | 8.2% | 8% | 7.9% | 8.5% | 8.6% | 8.2% | 8% | 8.1%
nonlinearcircuits:SlothTorpor | 8.7% | 8.3% | 8.2% | 8.3% | 8.1% | 9.3% | 9% | 8.9% | 8.8% | 8.8% | 8.8% | 8.8% | 8.6% | 9% | 8.6% | 9.4% | 9.1% | 8.8% | 8.9% | 8.9%
nonlinearcircuits:SquidAxon | 5.1% | 4.5% | 4.5% | 4.4% | 4.4% | 7% | 7% | 6.8% | 6.8% | 6.7% | 7.5% | 7% | 6.8% | 6.6% | 6.6% | 6.9% | 6.8% | 6.6% | 6.7% | 6.5%
nonlinearcircuits:Statues | 6.6% | 5.9% | 6% | 6.1% | 5.9% | 9.3% | 9% | 8.9% | 8.8% | 8.8% | 9.6% | 9% | 8.8% | 8.8% | 8.7% | 9.7% | 9% | 9.6% | 8.7% | 9%
nonlinearcircuits:TripleSloth | 15.1% | 14.5% | 14.4% | 14.5% | 14.3% | 18.7% | 18.4% | 18.2% | 18.1% | 18.1% | 17.7% | 17.6% | 17.7% | 17.2% | 17.5% | 17.8% | 17.5% | 17.4% | 17.6% | 17.5%
OrangeLine:Dejavu | 20.4% | 19.3% | 19.1% | 19% | 18.8% | 28.6% | 27.7% | 27.3% | 27.2% | 27.2% | 27.7% | 27.5% | 26.9% | 26.6% | 26.6% | 28.3% | 27.4% | 27.1% | 27.4% | 26.7%
OrangeLine:Fence | 11.4% | 10.3% | 10.4% | 10.2% | 9.8% | 15.1% | 14% | 13.7% | 13.5% | 13.5% | 14.1% | 14.2% | 13.3% | 13.5% | 13.5% | 14.5% | 13.9% | 13.5% | 13.7% | 13.6%
OrangeLine:Gator | 9.4% | 8.8% | 8.7% | 8.5% | 8.4% | 15.9% | 15.8% | 15.6% | 15.5% | 15.4% | 15.6% | 15.2% | 15.3% | 15.1% | 14.9% | 16.8% | 16.9% | 15.6% | 15.8% | 15.4%
OrangeLine:Morph | 12.9% | 12.1% | 11.8% | 11.7% | 11.8% | 21% | 20.2% | 20.4% | 19.8% | 19.8% | 19.8% | 19.7% | 19.1% | 19.3% | 19.1% | 20.5% | 19.8% | 19.3% | 19.4% | 19.1%
OrangeLine:Morpheus | 17.8% | 16.3% | 15.6% | 15.4% | 15.2% | 28.9% | 29.3% | 28.1% | 26.6% | 27.1% | 28.6% | 27.4% | 26.7% | 26.3% | 26.1% | 29.5% | 27.6% | 27.2% | 26.5% | 26.4%
OrangeLine:Mother | 43% | 37.6% | 35.7% | 34.3% | 33.8% | 51.3% | 45.7% | 43.6% | 41.7% | 40.7% | 49.2% | 44.5% | 42.7% | 40.2% | 39.5% | 51% | 44.9% | 43.5% | 41.9% | 40.4%
OrangeLine:Phrase | 11.7% | 11.2% | 11% | 10.8% | 10.9% | 17.7% | 16.6% | 16.8% | 16.8% | 16.7% | 16.8% | 16.3% | 16% | 15.9% | 15.8% | 17.7% | 17.4% | 17.1% | 17.1% | 16.9%
OrangeLine:Resc | 9.4% | 8.8% | 8.8% | 8.7% | 9% | 13.3% | 13% | 12.3% | 12.3% | 12.3% | 12.1% | 11.9% | 12.1% | 11.7% | 11.7% | 12.1% | 12.4% | 12.7% | 12.2% | 11.9%
OrangeLine:Swing | 12.1% | 11.4% | 11.2% | 11% | 10.9% | 14.7% | 14.2% | 14.4% | 13.9% | 13.9% | 14.2% | 13.6% | 13.4% | 13.4% | 13.3% | 14.5% | 14.5% | 13.6% | 13.4% | 13.4%
RackCore:CV-MIDI | 5.7% | 5.1% | 5% | 4.8% | 4.8% | 10% | 9.4% | 9.1% | 9.2% | 9.1% | 9.3% | 9.4% | 9% | 9% | 9% | 9.3% | 9.6% | 9.3% | 9.1% | 9.1%
RackCore:MIDIToCVInterface | 7.5% | 7.2% | 7.2% | 7.1% | 6.6% | 9.7% | 9.7% | 9.6% | 9.4% | 9.4% | 9.9% | 9.6% | 9% | 9.4% | 9.3% | 9.7% | 9.6% | 9.4% | 9.5% | 9.2%
RackCore:Scope | 6.4% | 6.1% | 5.8% | 5.6% | 5.7% | 8.5% | 8.3% | 8% | 7.8% | 7.5% | 8.4% | 8% | 7.6% | 7.6% | 7.7% | 7.9% | 7.9% | 7.9% | 7.8% | 7.8%
RebelTech:CLK | 6.7% | 6.4% | 6% | 6% | 6% | 7.2% | 7% | 6.9% | 6.8% | 7.1% | 7.2% | 6.8% | 6.7% | 6.9% | 6.5% | 7.3% | 7% | 6.7% | 6.7% | 6.7%
RebelTech:Klasmata | 10.2% | 9% | 8.8% | 8.7% | 8.7% | 10.6% | 10.6% | 10.4% | 10.3% | 10.3% | 11.1% | 10.7% | 10.3% | 10.5% | 10.4% | 10.9% | 10.6% | 10.6% | 10.5% | 10.4%
RebelTech:Logoi | 9.1% | 8.7% | 8.5% | 8.4% | 8.4% | 11.2% | 10.9% | 10.7% | 10.6% | 10.7% | 11.5% | 11% | 10.8% | 10.8% | 10.7% | 11.4% | 11.6% | 10.8% | 10.9% | 10.8%
RebelTech:Phoreo | 10.2% | 9.4% | 9.6% | 9.3% | 9.2% | 12.1% | 11.8% | 11.9% | 11.8% | 11.7% | 12.1% | 12% | 11.9% | 11.9% | 11.8% | 12.4% | 12.7% | 11.7% | 12.2% | 11.8%
RebelTech:Stoicheia | 8.2% | 7.6% | 7.6% | 7.3% | 7.3% | 9.3% | 8.6% | 8.5% | 8.5% | 8.4% | 9.9% | 9.2% | 9.1% | 8.9% | 8.9% | 9.4% | 9.2% | 8.9% | 8.7% | 8.8%
RebelTech:Tonic | 14.2% | 13.1% | 13% | 12.6% | 12.6% | 15.9% | 15.5% | 15.3% | 14.9% | 15% | 15.6% | 16.6% | 14.6% | 14.7% | 14.7% | 15% | 15% | 15.5% | 14.8% | 14.6%
SickoCV:Adder8 | 7.8% | 7.5% | 7.3% | 7% | 6.8% | 13.9% | 13.5% | 13.3% | 13% | 13% | 13.9% | 13.2% | 13.3% | 13% | 13.1% | 13.9% | 13.6% | 13.2% | 13.2% | 13.2%
SickoCV:Bgates | 7.3% | 7.1% | 6.9% | 6.8% | 6.7% | 16.8% | 16.6% | 16.4% | 16.3% | 16.3% | 17.4% | 17.4% | 16.7% | 16.4% | 16.7% | 17.7% | 17.6% | 17% | 17.1% | 17.1%
SickoCV:Blender | 5.2% | 4.9% | 4.8% | 4.7% | 4.7% | 9.6% | 8.8% | 8.7% | 8.6% | 8.5% | 8.8% | 8.6% | 8.5% | 8.3% | 8.3% | 9.4% | 9.4% | 8.9% | 8.4% | 8.5%
SickoCV:Blender8 | 5.8% | 5.3% | 5.1% | 5.3% | 5.1% | 17.1% | 16.8% | 16.6% | 16.6% | 16.6% | 16.8% | 16.7% | 16.5% | 17.2% | 17.2% | 17.1% | 16.9% | 16.6% | 16.6% | 16.4%
SickoCV:Btoggler | 6.9% | 6.6% | 6.5% | 6.4% | 6.3% | 16.9% | 16.8% | 16.6% | 16.5% | 16.4% | 16.8% | 16.8% | 16.3% | 16.5% | 16.4% | 17.2% | 16.7% | 16.7% | 16.5% | 16.5%
SickoCV:BtogglerPlus | 7.5% | 6.8% | 6.6% | 6.5% | 6.4% | 18.6% | 18% | 18% | 18% | 18% | 19.2% | 17.8% | 17.8% | 18% | 18% | 18.7% | 18% | 17.9% | 18.5% | 17.7%
SickoCV:BtogglerSt | 5.8% | 5.5% | 5.3% | 5.3% | 5.1% | 9.4% | 8.7% | 8.5% | 8.4% | 8.3% | 9% | 8.6% | 8.3% | 8.2% | 8.2% | 9.4% | 8.8% | 8.9% | 8.8% | 8.7%
SickoCV:BtogglerStCompact | 6% | 5.3% | 5.2% | 5.2% | 5.3% | 8.7% | 8.5% | 8.5% | 8.3% | 8.2% | 8.7% | 8.5% | 8.2% | 8.2% | 8.1% | 8.8% | 8.3% | 8.2% | 8.3% | 8.2%
SickoCV:Calcs | 7.9% | 6.7% | 6.7% | 6.6% | 6.6% | 13% | 12.4% | 12.3% | 12.1% | 12% | 12.4% | 12.1% | 12.1% | 12% | 11.9% | 12.3% | 12.4% | 11.9% | 12% | 11.9%
SickoCV:Clocker | 6.3% | 6.1% | 5.9% | 5.8% | 5.9% | 9.6% | 8.8% | 8.7% | 8.7% | 8.5% | 9% | 8.9% | 9% | 8.4% | 8.5% | 9.6% | 9.3% | 8.7% | 8.5% | 8.6%
SickoCV:Clocker2 | 6.6% | 5.9% | 5.5% | 5.6% | 5.5% | 9.3% | 8.8% | 8.5% | 8.3% | 8.3% | 8.8% | 8.7% | 8.3% | 8.5% | 8.2% | 9.1% | 8.7% | 8.6% | 8.4% | 8.1%
SickoCV:CVrouter | 5.4% | 4.9% | 4.7% | 4.6% | 4.8% | 9% | 7.9% | 8% | 8.1% | 7.7% | 7.8% | 7.8% | 7.5% | 7.4% | 7.3% | 8.7% | 7.7% | 7.6% | 7.4% | 7.3%
SickoCV:CVswitcher | 5.5% | 4.9% | 4.8% | 4.8% | 4.7% | 8.5% | 8.2% | 7.6% | 7.5% | 7.4% | 7.9% | 7.6% | 7.5% | 7.3% | 7.4% | 8.2% | 7.7% | 7.5% | 7.3% | 7.3%
SickoCV:Drummer | 5.4% | 4.8% | 4.8% | 4.8% | 4.6% | 7.8% | 7.3% | 7.2% | 7.1% | 7% | 7.5% | 7.3% | 6.8% | 6.9% | 6.8% | 7.5% | 7% | 7% | 6.8% | 6.9%
SickoCV:Drummer4 | 6.1% | 5.6% | 5.4% | 5.4% | 5.2% | 10.8% | 10.3% | 10.1% | 9.9% | 10% | 10% | 10% | 10.1% | 10% | 9.8% | 10.6% | 10.2% | 10% | 10% | 9.9%
SickoCV:Drummer4Plus | 6.1% | 5.4% | 5.5% | 5.2% | 5.2% | 13.2% | 12.2% | 11.8% | 11.8% | 11.8% | 12.6% | 12.1% | 11.8% | 11.7% | 11.8% | 12.6% | 12.2% | 11.8% | 11.9% | 11.8%
SickoCV:DrumPlayer | 6.7% | 7.2% | 6.5% | 6.1% | 6% | 9.6% | 9.4% | 9.3% | 9.5% | 9% | 9.9% | 9.5% | 9% | 9.2% | 9.3% | 9.7% | 9.4% | 9.6% | 9.3% | 9.3%
SickoCV:DrumPlayerPlus | 7% | 6.7% | 6.6% | 6.3% | 6.5% | 14.4% | 13.4% | 12.7% | 12.5% | 12.4% | 13.2% | 12.7% | 12.4% | 12.6% | 12.4% | 13.6% | 13% | 12.6% | 12.9% | 12.6%
SickoCV:DrumPlayerXtra | 9.6% | 8.2% | 8.5% | 8.2% | 7.6% | 14.4% | 13.7% | 13.6% | 14.7% | 13.5% | 14.8% | 14% | 13.7% | 13.7% | 13.7% | 14.1% | 14.2% | 13.9% | 13.7% | 13.6%
SickoCV:Enver | 7.2% | 6.6% | 6.1% | 5.8% | 5.9% | 12% | 11.4% | 11.2% | 11.2% | 11.1% | 12.3% | 11.4% | 11.3% | 11.1% | 11.1% | 12.4% | 11.8% | 11.5% | 11.5% | 11.6%
SickoCV:Holder | 5.8% | 5% | 5.1% | 5% | 5% | 9.6% | 9.6% | 9% | 9.3% | 7.9% | 7.9% | 8% | 7.6% | 7.6% | 7.5% | 8.1% | 7.8% | 7.6% | 7.7% | 7.5%
SickoCV:Holder8 | 8.1% | 7% | 7.2% | 6.9% | 6.9% | 15.6% | 15% | 14.7% | 14.7% | 14.6% | 15% | 14.9% | 14.6% | 14.4% | 14.3% | 15% | 14.8% | 14.5% | 14.4% | 14.4%
SickoCV:HolderCompact | 5.5% | 5.2% | 5.2% | 5.1% | 5.2% | 7.5% | 7.2% | 6.7% | 6.6% | 6.5% | 6.7% | 6.4% | 6.5% | 6.7% | 6.4% | 6.9% | 6.6% | 6.5% | 6.5% | 6.3%
SickoCV:KeySampler | 14.7% | 14.5% | 13.9% | 13.7% | 13.8% | 20.7% | 20.1% | 19.8% | 19.6% | 19.6% | 20.4% | 19.2% | 19.1% | 19.1% | 18.9% | 20.4% | 19.5% | 19.3% | 19.1% | 18.9%
SickoCV:Modulator | 6.7% | 6.1% | 5.8% | 5.8% | 5.8% | 9.7% | 9.7% | 8.6% | 8.4% | 8.3% | 7.9% | 7.9% | 7.9% | 7.6% | 7.6% | 8.8% | 9% | 8.7% | 8.5% | 8.7%
SickoCV:Modulator7 | 10.9% | 9.7% | 9.7% | 9.6% | 9.5% | 14.5% | 13.1% | 13% | 12.9% | 12.8% | 13.9% | 13.1% | 12.9% | 12.7% | 12.8% | 14.8% | 13.5% | 12.9% | 12.9% | 12.9%
SickoCV:Modulator7Compact | 8.4% | 9.5% | 8% | 7.7% | 7.5% | 10.6% | 10% | 9.8% | 9.7% | 9.6% | 10.2% | 9.9% | 9.8% | 9.7% | 9.5% | 10.3% | 10.6% | 9.7% | 9.7% | 9.7%
SickoCV:MultiRouter | 7.2% | 7.2% | 5.5% | 5.5% | 5.5% | 12.7% | 12.3% | 12% | 12.1% | 11.8% | 12.4% | 11.9% | 11.8% | 12% | 11.7% | 12.6% | 12% | 12% | 11.8% | 11.8%
SickoCV:MultiSwitcher | 7.3% | 6.5% | 6.4% | 5.9% | 5.9% | 12.3% | 12.1% | 11.9% | 11.9% | 11.9% | 12.1% | 12.2% | 11.9% | 11.7% | 11.8% | 12.3% | 12.1% | 12% | 12.1% | 11.8%
SickoCV:Parking | 5.2% | 4.4% | 4.5% | 4.4% | 4.4% | 12% | 11.7% | 11.7% | 11.6% | 11.6% | 13.5% | 11.6% | 11.5% | 11.6% | 11.5% | 13.8% | 13.1% | 12.2% | 11.6% | 11.4%
SickoCV:PolyMuter16 | 8.2% | 9.4% | 9.6% | 8.8% | 8.4% | 9% | 8.9% | 8.7% | 8.6% | 8.6% | 9.1% | 9% | 8.8% | 8.7% | 8.6% | 9.7% | 9.3% | 9.4% | 8.9% | 8.6%
SickoCV:PolyMuter16Plus | 7% | 6.3% | 6.3% | 6% | 6.1% | 7.6% | 7.2% | 7.2% | 7.1% | 7% | 7.8% | 7.2% | 7.5% | 7% | 7% | 8.4% | 7.9% | 7.1% | 6.9% | 7%
SickoCV:PolyMuter8 | 7% | 6.8% | 6.6% | 6.4% | 6.3% | 7.8% | 7.5% | 7.5% | 7.3% | 7.3% | 9.6% | 9.2% | 8.6% | 8% | 7.4% | 9.7% | 9.3% | 7.5% | 7.5% | 7.5%
SickoCV:PolyMuter8Plus | 5.8% | 5.5% | 5.5% | 5.3% | 5.3% | 7% | 6.4% | 6.4% | 6.4% | 6.3% | 6.7% | 6.8% | 6.2% | 6.2% | 6.2% | 6.9% | 6.4% | 6.3% | 6.3% | 6.2%
SickoCV:Shifter | 5.1% | 4.9% | 4.7% | 4.8% | 4.7% | 6.9% | 6.7% | 6.6% | 6.5% | 6.5% | 6.9% | 6.8% | 7.5% | 6.9% | 6.4% | 9.6% | 8.5% | 7.2% | 6.7% | 6.7%
SickoCV:SickoAmp | 5.5% | 5.2% | 5.1% | 5.1% | 5.1% | 7.3% | 7% | 6.9% | 6.8% | 6.8% | 7.5% | 7% | 8.6% | 6.8% | 6.8% | 8.5% | 7% | 7% | 6.9% | 6.9%
SickoCV:SickoCrosser | 5.8% | 5.5% | 5.2% | 5.1% | 5.1% | 8.8% | 8.5% | 8.5% | 8.4% | 8.4% | 8.8% | 8.8% | 8.5% | 8.5% | 8.4% | 9% | 8.7% | 8.7% | 8.5% | 8.6%
SickoCV:SickoCrosser4 | 7.5% | 7.2% | 6.7% | 6.8% | 6.5% | 13.9% | 13.4% | 13.2% | 13.3% | 13.1% | 13.6% | 13.2% | 12.9% | 13.1% | 12.9% | 13.5% | 13.3% | 12.9% | 13% | 12.9%
SickoCV:SickoLooper1 | 9.9% | 9.4% | 9% | 8.8% | 8.7% | 15.9% | 15.4% | 14.9% | 14.8% | 14.6% | 15.1% | 14.8% | 14.4% | 14.7% | 14.2% | 16.3% | 15.5% | 15.2% | 15.1% | 14.8%
SickoCV:SickoLooper1Exp | 9.1% | 7.9% | 7% | 7.1% | 6.9% | 12.1% | 11.9% | 11.5% | 11.4% | 11.2% | 12.1% | 11.8% | 11.3% | 11.2% | 11.4% | 12.6% | 11.3% | 11.8% | 11.5% | 11.4%
SickoCV:SickoLooper3 | 16.6% | 15.7% | 15.5% | 15.3% | 14.8% | 26.7% | 26.1% | 25.6% | 25.5% | 24.8% | 25.3% | 24.6% | 24.5% | 24.3% | 23.7% | 25.6% | 24.7% | 24.4% | 25.2% | 23.8%
SickoCV:SickoLooper5 | 20.8% | 20.1% | 19.6% | 19.4% | 18.8% | 35.1% | 34.5% | 34.4% | 34% | 33.5% | 34.2% | 33.5% | 33.5% | 33.3% | 32.7% | 34% | 33.8% | 33.4% | 34.7% | 32.8%
SickoCV:SickoPlayer | 6.7% | 7% | 5.5% | 5.3% | 5.8% | 9.4% | 8.9% | 8.8% | 8.7% | 8.6% | 9% | 9.3% | 8.7% | 8.9% | 8.9% | 9.3% | 9.1% | 8.8% | 9% | 8.9%
SickoCV:SickoQuant | 8.2% | 7% | 7.2% | 6.8% | 6.7% | 9.7% | 9% | 9% | 8.8% | 8.7% | 9.7% | 9.1% | 8.9% | 8.8% | 8.7% | 9.6% | 8.8% | 9% | 9.5% | 8.6%
SickoCV:SickoQuant4 | 9% | 8.9% | 9.6% | 7.6% | 8.1% | 13.5% | 12.5% | 12.4% | 12.3% | 12.2% | 13.6% | 12.5% | 12.3% | 12% | 12% | 13.5% | 13% | 12.6% | 12.4% | 12.2%
SickoCV:SickoSampler | 8.2% | 7.2% | 7% | 6.8% | 6.8% | 13% | 12.1% | 11.8% | 11.8% | 11.6% | 12.4% | 12.1% | 11.7% | 11.5% | 11.4% | 12.7% | 12.6% | 11.8% | 11.7% | 11.7%
SickoCV:SickoSampler2 | 6.7% | 6.1% | 6.1% | 6.1% | 6% | 9.3% | 9% | 8.8% | 8.7% | 8.6% | 9.6% | 9.7% | 8.7% | 8.5% | 8.4% | 8.8% | 9% | 8.5% | 8.5% | 8.6%
SickoCV:SimpleSeq4 | 5.7% | 5.2% | 4.9% | 4.6% | 4.9% | 6.6% | 6.6% | 6.5% | 6.3% | 6.3% | 6.7% | 6.4% | 6.1% | 6.1% | 6.1% | 6.6% | 6.4% | 6.3% | 6.3% | 6.1%
SickoCV:Slewer | 10% | 7.3% | 7.3% | 7.2% | 7.2% | 9.7% | 8.7% | 8.1% | 8.2% | 8.1% | 8.8% | 8% | 7.9% | 8.1% | 8% | 8.8% | 8.1% | 8% | 8.1% | 8%
SickoCV:StepSeq | 5.5% | 5.2% | 5.4% | 4.9% | 5% | 7.5% | 7% | 6.9% | 6.9% | 6.8% | 7.3% | 6.9% | 6.8% | 6.5% | 6.6% | 7% | 6.8% | 6.8% | 6.7% | 6.7%
SickoCV:StepSeqPlus | 9.6% | 10.3% | 7.6% | 7.5% | 7.3% | 11.2% | 10.2% | 9.9% | 9.7% | 9.6% | 10.6% | 9.7% | 9.7% | 9.3% | 9.4% | 10.6% | 10.2% | 9.8% | 9.7% | 9.3%
SickoCV:Switcher | 5.5% | 4.8% | 4.7% | 4.8% | 4.6% | 8.7% | 8.3% | 7.9% | 7.8% | 7.5% | 7.6% | 7.5% | 7.4% | 7.3% | 7.2% | 7.6% | 7.4% | 7.2% | 7.4% | 7.2%
SickoCV:Switcher8 | 6.4% | 6.2% | 5.8% | 6% | 5.7% | 23.8% | 22.9% | 22.6% | 22.2% | 22.1% | 23.5% | 22.5% | 22.3% | 22.4% | 22% | 22.6% | 22.4% | 24.1% | 24.4% | 23.7%
SickoCV:SwitcherSt | 5.4% | 4.6% | 4.8% | 4.6% | 4.6% | 9.3% | 8.6% | 8.4% | 8.4% | 8.3% | 9.1% | 8.6% | 8.1% | 8.3% | 8.2% | 8.7% | 8.7% | 8.6% | 8.4% | 8.3%
SickoCV:TogglerCompact | 6% | 5.4% | 5.4% | 5.2% | 5.3% | 8.7% | 8.4% | 8.2% | 8.1% | 8.1% | 8.7% | 8.1% | 7.8% | 8% | 7.9% | 8.4% | 8.2% | 8% | 8.1% | 8%
SickoCV:TrigSeq | 6% | 5.5% | 5.1% | 5.1% | 5.1% | 7.6% | 7.2% | 6.9% | 6.9% | 6.9% | 7.3% | 7% | 6.9% | 6.8% | 6.7% | 7.5% | 7.1% | 6.9% | 6.8% | 6.8%
SickoCV:TrigSeqPlus | 8.5% | 7.4% | 7.2% | 7% | 6.8% | 10.8% | 9.8% | 9.6% | 9.4% | 9.3% | 10.2% | 9.5% | 9.2% | 9% | 9% | 10% | 9.7% | 9% | 9.4% | 8.9%
SickoCV:Wavetabler | 6.1% | 5.8% | 5.6% | 5.3% | 5.2% | 9.3% | 8.5% | 8% | 7.9% | 7.7% | 8.7% | 7.8% | 7.8% | 7.9% | 7.8% | 8.5% | 8% | 7.7% | 7.6% | 7.9%
Valley:Amalgam | 18.4% | 18.1% | 17.9% | 17.8% | 17.6% | 25.5% | 24.6% | 24.6% | 24.3% | 24.3% | 24.1% | 24.1% | 23.3% | 23.2% | 23.2% | 24.1% | 24.1% | 23.3% | 23.3% | 23.5%
Valley:Feline | 18.7% | 17.7% | 17.8% | 17.2% | 17.1% | 22.6% | 22.2% | 21.7% | 21.5% | 21.4% | 22.8% | 21.9% | 21.7% | 21.6% | 20.9% | 23.4% | 22.4% | 22.6% | 22% | 22.1%
Valley:Interzone | 48.7% | 46.6% | 45.8% | 46.4% | 45.4% | 55.6% | 55.3% | 53.9% | 53% | 52.9% | 54.7% | 53.3% | 52.3% | 51.7% | 51.4% | 54.6% | 53.3% | 52.2% | 51.9% | 51.7%
Valley:Plateau | 23.5% | 22% | 21.9% | 21.4% | 21.4% | 28.8% | 27.4% | 26.9% | 26.9% | 26.6% | 27.7% | 27.6% | 27.4% | 26.8% | 26.6% | 29.1% | 28.5% | 27.4% | 27.5% | 27.4%
Valley:Topograph | 8.8% | 8.4% | 8.2% | 8.2% | 8.2% | 12.7% | 12.6% | 12.3% | 12.2% | 12.3% | 12.7% | 12.8% | 12.5% | 12.1% | 12.2% | 13% | 12.2% | 12% | 12.1% | 11.9%
Valley:uGraph | 8.8% | 8.6% | 8.4% | 8.2% | 8.2% | 14.1% | 13.1% | 13% | 12.5% | 12.4% | 13.2% | 13.2% | 12.3% | 12.3% | 12.2% | 12.4% | 12.4% | 12.4% | 12.3% | 12.3%
Venom:BenjolinOsc | 22.2% | 20.7% | 20.1% | 19.6% | 19.6% | 29.1% | 28.6% | 27.7% | 27.7% | 27.5% | 28.8% | 28.6% | 28.2% | 28.1% | 28% | 29.4% | 29.5% | 28.9% | 27.9% | 28%
Venom:BernoulliSwitch | 9.3% | 9% | 8.3% | 8.3% | 8.2% | 10.8% | 10.5% | 10.3% | 10.2% | 10% | 11.2% | 10.5% | 10.6% | 10.5% | 10.6% | 11.1% | 11.6% | 10.9% | 10.6% | 10.2%
Venom:HQ | 10% | 9.4% | 9.1% | 9.1% | 9.2% | 11.2% | 10.3% | 10.1% | 10% | 10% | 10.8% | 10.3% | 10.1% | 10% | 9.9% | 10.9% | 10.3% | 10.1% | 10% | 10%
Venom:Knob5 | 5.4% | 4.8% | 4.5% | 4.6% | 4.6% | 6.6% | 6.3% | 6.3% | 6.1% | 6.1% | 6.1% | 6.3% | 6% | 6% | 5.9% | 6.3% | 6.3% | 6.1% | 5.9% | 6%
Venom:LinearBeats | 7.6% | 7.6% | 7% | 6.9% | 7% | 13.6% | 13.3% | 13.2% | 13.2% | 13.2% | 13.6% | 13.4% | 13.2% | 13% | 12.9% | 13.8% | 13.3% | 13.2% | 13.3% | 13.1%
Venom:Logic | 57.4% | 43.3% | 36.8% | 33.4% | 31.6% | 245.4% | 227.5% | 221.2% | 220.3% | 217% | 247% | 229.1% | 222% | 220.4% | 217.3% | 245.5% | 229.6% | 222.4% | 220.5% | 217.6%
Venom:Mix4 | 10.3% | 9.5% | 9.1% | 9.4% | 9% | 11.8% | 11% | 11% | 10.9% | 10.8% | 11.4% | 12.2% | 11.3% | 10.9% | 11% | 12.1% | 12% | 11.3% | 11.2% | 11.2%
Venom:Mix4Stereo | 12.1% | 11.2% | 10.9% | 10.6% | 10.6% | 15.6% | 15.4% | 15.3% | 14.9% | 14.9% | 15.4% | 14.9% | 14.3% | 14.6% | 14.5% | 14.7% | 15.1% | 14.5% | 14.2% | 14.2%
Venom:NORS_IQ | 12.9% | 12% | 11.7% | 11.5% | 11.3% | 18.4% | 17.2% | 17.1% | 16.8% | 16.8% | 18.4% | 17.1% | 17.2% | 17.1% | 16.7% | 18.1% | 18.5% | 17.5% | 17.1% | 16.9%
Venom:Oscillator | 29.1% | 27.4% | 26.8% | 26.5% | 26.3% | 434.7% | 428.8% | 432.4% | 425.8% | 426.6% | 430.9% | 431% | 424.5% | 429.4% | 423.6% | 431.5% | 428.9% | 429.1% | 425.2% | 430.4%
Venom:PolySHASR | 58.6% | 45.4% | 38.7% | 35.3% | 33.7% | 233.2% | 220.8% | 211.7% | 209% | 207.6% | 234.1% | 218.4% | 212.1% | 207.8% | 205.5% | 233.5% | 219.4% | 213.2% | 208.2% | 206.3%
Venom:Push5 | 6.1% | 5.8% | 5.7% | 5.7% | 5.7% | 8.1% | 7.4% | 7.2% | 7.2% | 7.2% | 7.8% | 7.5% | 7.2% | 7.1% | 7.2% | 7.5% | 7.4% | 7.3% | 7.2% | 7.1%
Venom:QuadVCPolarizer | 16.3% | 15.1% | 10.5% | 9.1% | 8.2% | 98.8% | 92.3% | 89.5% | 87.7% | 87.2% | 97% | 91.6% | 88.3% | 86.9% | 86.8% | 97.5% | 91.6% | 88.5% | 87.1% | 86.4%
Venom:Reformation | 65.5% | 59.5% | 56% | 54.2% | 52% | 192.7% | 181.5% | 178.2% | 175.9% | 177.1% | 189.3% | 182.1% | 178.4% | 176.4% | 175.2% | 190% | 182% | 178.6% | 177.2% | 175.5%
Venom:RhythmExplorer | 9.7% | 9% | 8.6% | 8.3% | 8.4% | 21.4% | 21.1% | 20.5% | 20.4% | 20.4% | 21.4% | 20.6% | 20.3% | 20.5% | 20.4% | 21.7% | 20.7% | 20.5% | 20.3% | 20.3%
Venom:ShapedVCA | 26.7% | 23.1% | 21.6% | 20.8% | 20.5% | 87.3% | 82.5% | 82.9% | 80% | 79.7% | 86.1% | 82.6% | 80.4% | 79.4% | 79% | 85.9% | 82.3% | 80.9% | 79.9% | 79.3%
Venom:VCAMix4 | 16.8% | 16% | 15.8% | 15.3% | 15.5% | 22.2% | 21.3% | 20.8% | 20.7% | 20.7% | 21.7% | 21.4% | 21% | 20.5% | 20.4% | 21.7% | 20.9% | 20.7% | 20.9% | 20.9%
Venom:VCAMix4Stereo | 20.7% | 19.8% | 19.2% | 18.8% | 18.8% | 29.1% | 28.2% | 27.4% | 27.1% | 26.8% | 28.2% | 27% | 26.3% | 26.4% | 26.3% | 28.2% | 27.2% | 26.8% | 27.1% | 26.9%
Venom:VCOUnit | 49.3% | 46.9% | 46.5% | 45.7% | 45.5% | 130.2% | 128.2% | 127.4% | 127% | 126.8% | 128.7% | 126.8% | 125.8% | 125.2% | 125.1% | 129% | 127.4% | 126.7% | 126.2% | 125.5%
Venom:WaveFolder | 29.8% | 26.5% | 25.3% | 24.5% | 24.2% | 46.9% | 44.3% | 42.6% | 42.1% | 41.9% | 45.9% | 43.6% | 42.3% | 41.6% | 41.1% | 46.8% | 43.9% | 42.6% | 41.6% | 41.4%
Venom:WinComp | 10.3% | 9.9% | 9.6% | 9.1% | 9.2% | 14.7% | 13.3% | 13% | 12.7% | 12.7% | 13.6% | 13% | 12.7% | 12.7% | 12.7% | 12.9% | 13.1% | 12.9% | 12.8% | 12.8%